## 流程计划A
模块 | 内容 | 模板 | 开发者 | 时间
录入基础数据 | 1.设备 2.工位 3.工序 4.工序分配工位 5.工位缓存 6.设备模块 7.设备属性 |  | 黎飞凡、张东雄
打标机通信 | 1.制作和打标机的通信，调用打印，接收打印完成回传等功能，做成方法提供调用 |  | 李振强
AGV 显示和控制 | 1.和宁乡丰裕的AGV类似 | AGV模板，其中对应的排号根据CAD图纸从上到下： 1.打标 2.坡口短缓存架 3.坡口长缓存架 4.坡口短缓存架 5.坡口机 6.组队输送架 | 张东雄
套料 | 1.增加工单表、套料方案表，更具需求增加字段，根据需求指定工单cexl的格式 2.人工在电脑操作套料软件，导入Excel工单存入数据库，自动匹配工位缓存表的管材，进行套料计算，结果存储到数据库中。 | 工单EXCEL模板，按照我们的格式来 | 黎飞凡
测长 | 1.设备请求下料： ECS读取物料和测量信息，然后写入工位缓存表，并且响应请求 | PLC下料请求模板：下料请求模板 + 材料(int)+直径(int)+ 壁厚(int)+ 原材料长度(int) | 黎飞凡
测长缓存区 | 1.测长缓存区位置到达： 小车把管子从测长设备取走，放到测长缓存区后，PLC发送位置到达信号，ECS响应到达。 2.测长缓存区地址请求： 测长缓存区域只要有物料，PLC就发送请求，ECS判断如果定长切割设备请求上料，就响应请求。PLC收到响应就从调度设备从缓存料架取走一根管子放到输送线上。 | 输送线模板 | 黎飞凡
定长切割 | 1.设备上料到达： 管子放到定长切割输送辊道后，PLC给出上料到达，ECS把缓存工位中第一跟管子标记为使用中，然后响应上料到达，PLC收到回复后，输送线滚动把管材运送到定长切割机。 2.定长切割请求： (1)管材到了切割机后，PLC发出定长切割请求，ECS根据使用中的管子对应的套料数据，产生工序监控任务，然后返回切割信息。如果使用中的管子套料结果已经发送完毕，就告诉PLC不用再切割了。 (2)PLC收到ECS切割信息后清除切割请求信号，然后执行切割。如果ECS返回的是不用切割，那么定长切割就请求上料。 (3)ECS清除套料信息。 3.设备请求下料： 管子到达端头后，PLC发出到达信号，然后 (1).ECS判断坡口机如果有请求上料，并且AGV无货空闲，就生成去打标机的AGV任务并且插入数据库，然后响应到达。 (2).ECS判断坡口机如果无请求上料，并且AGV无货空闲、坡口缓存架有请求上料，就生成AGV任务并且插入数据库，然后响应到达。 | 1.ECS回复设备上料到达模板： 上料请求回复模板 + 材料(int)+直径(int)+ 壁厚(int)+ 原材料长度(int) 2.PLC请求切割：请求切割信号(类型是int) 3.ECS回复切割：是否切割(类型为int)、切割长度(类型为int) 3.其他采用站台标准模板 | 黎飞凡
打标机 | 1.AGV到达，且有货： ECS调用打标机发送打印信号，等待打标机打印完毕后，再生成去坡口机的AGV任务插入数据。 |  | 张东雄
坡口机 缓存位 | 1.设备位置到达： 当管材到达PLC给出位置到达，ECS修改工序监控的当前位置，然后响应到达。 2.料架地址请求： ECS判断坡口机如果有请求上料，并且AGV无货空闲，就生成去坡口机的AGV任务并且插入数据库，然后响应地址请求。 | 输送线模板 | 张东雄
坡口机 | 1.设备上料到达： ECS修改工序监控的当前位置，然后响应上料到达，然后设备开始生产。 2.设备请求下料： ECS判断如果组队区输送线入口无货，并且AGV无货空闲，就生成AGV任务并且插入数据库，然后响应下料请求。 3.设备翻转请求： ECS判断AGV为空闲，就生成AGV任务并且插入数据库，然后响应。 | ECS回复设备上料到达模板： 上料请求回复模板 + 材料(int)+直径(int)+ 壁厚(int)+ 成品长度(int) 其他采用站台标准模板 | 张东雄
组队区 接入输送线 | 1.输送线地址请求： ECS判断管子长度，短管去1号组队缓存区，长管去2号组队缓存区，并响应地址请求 | 输送线模板 | 张东雄
组队缓存区 | 1.组队缓存区位置到达： 当管子送到缓存位，PLC发送位置到达信号，ECS响应到达，并且修改工序监控种的当前工位。 2.组队缓存区地址请求： 组队缓存区域只要有物料，PLC就发送请求，ECS判断如果组队设备请求上料，就响应请求。PLC收到响应就从调度设备从缓存料架取走一根管子放到组队设备上。 | 输送线模板 | 张东雄
组队 | 1.设备上料到达： 当小车把管子放到组队工位，PLC发送到达信号，ECS修改任务数据，然后响应上料到达，PLC送到响应后，让组队设备开始焊接。 2.设备请求下料： 当组队焊接结束，PLC发送下料请求，ECS修改任务数据，然后响应下料请求。PLC收到响应，就让小车去组队设备接货，然后送出去。 | ECS回复设备上料到达模板： 上料请求回复模板 + 材料(int)+直径(int)+ 壁厚(int)+ 成品长度(int) 其他采用站台标准模板 （离坡口进的是1号，远的是2号，1号是短管，2号是长管） | 张东雄

## 流程计划B (hidden)
模块 | 内容 | 模板 | 开发者 | 时间
录入基础数据 | 1.设备 2.工位 3.工序 4.工序分配工位 5.工位缓存 6.设备模块 7.设备属性 |  | 张东雄，黎飞凡 | 1
打标机通信 | 1.制作和打标机的通信，调用打印，接收打印完成回传等功能，做成方法提供调用 |  | 李振强 | 1
AGV 显示和控制 | 1.和宁乡丰裕的AGV类似 | AGV模板，其中对应的排号根据CAD图纸从上到下： 2.打标 3.坡口短缓存架 4.坡口长缓存架 5.坡口短缓存架 6.坡口机 7.组队输送架 | 张东雄 | 3
测长 | 1.设备请求下料： ECS读取物料和测量信息，然后写入工位缓存表，并且响应请求 | PLC下料请求模板：下料请求模板 + 材料(int)+直径(int)+ 壁厚(int)+ 原材料长度(int) | 黎飞凡 | 1
测长缓存区 | 1.输送线位置到达： ECS响应到达，并且修改工序监控种的当前工位。 | 输送线模板 | 黎飞凡 | 1
套料 | 1.增加工单表、套料方案表，更具需求增加字段，根据需求指定工单cexl的格式 2.人工在电脑操作套料软件，导入Excel工单存入数据库，自动匹配工位缓存表的管材，进行套料计算，结果存储到数据库中。 | 工单EXCEL模板，按照我们的格式来 | 黎飞凡 | 2
定长切割 运送辊道 | 1.设备地址请求： 当切割机前端运送辊道空闲，PLC调度小车从缓存料架取走一根管子放到输送线上，放好管子后，PLC发送地址请求，ECS把数据库中缓存工位的管子减少一跟，然后回复请求，PLC收到回复后，输送线滚动把管材运送到定长切割机 | 输送线请求模板 | 黎飞凡 | 2
定长切割 | 1.设备上料到达： 当切割机前端运送辊道把管材运送到定长切割机后，PLC给出上料到达，ECS产生工序监控任务，然后响应上料到达，PLC收到响应后，让设备开始生产。一根管子PLC只给一次上料到达信号，ECS一次给一整个管子的套料信息。 2.设备请求下料： PLC判产品长度， 如果需要翻料就自己翻料，如果不需要翻料，就请求下料。ECS回复下料请求后，输送线就把成品运送到定长切割接出输送线。 | ECS回复设备上料到达模板： 上料请求回复模板 + 材料(int)+直径(int)+ 壁厚(int)+ 原材料长度(int) + 切割长度(int)【多个】 其他采用站台标准模板 | 黎飞凡 | 2
定长切割 接出输送线 | 1.输送线位置到达： 管子到达端头后，PLC发出到达信号，然后 1.ECS判断坡口机如果有请求上料，并且AGV无货空闲，就生成去打标机的AGV任务并且插入数据库，然后响应到达。 2.ECS判断坡口机如果无请求上料，并且AGV无货空闲、坡口缓存架有请求上料，就生成AGV任务并且插入数据库，然后响应到达。 | 输送线模板 | 张东雄 | 1
打标机 | 1.AGV到达，且有货： ECS调用打标机发送打印信号，等待打标机打印完毕后，再生成去坡口机的AGV任务插入数据。 |  | 张东雄 | 1
坡口机 缓存区下料 | 1.料架请求下料： ECS判断坡口机如果有请求上料，并且AGV无货空闲，就生成去坡口机的AGV任务并且插入数据库，然后响应请求下料。 | 设备站台模板 | 张东雄 | 1
坡口机 | 1.设备上料到达： ECS修改工序监控的当前位置，然后响应上料到达，然后设备开始生产。 2.设备请求下料： ECS判断如果组队区输送线入口无货，并且AGV无货空闲，就生成AGV任务并且插入数据库，然后响应下料请求。 3.设备翻转请求： ECS判断AGV为空闲，就生成AGV任务并且插入数据库，然后响应。 | ECS回复设备上料到达模板： 上料请求回复模板 + 材料(int)+直径(int)+ 壁厚(int)+ 成品长度(int) 其他采用站台标准模板 | 张东雄 | 2
组队区 接入输送线 | 1.输送线地址请求： ECS判断管子长度，短管去1号组队缓存区，长管去2号组队缓存区，并响应地址请求 2.输送线位置到达： ECS响应到达，并且修改工序监控种的当前工位。 | 输送线模板 | 张东雄 | 1
组队缓存区 | 1.设备请求下料： ECS判断组队请求上料请求，就影响下料请求，下料请求的响应数据格式包括2部分：响应上料请求 | 设备站台模板 | 张东雄 | 1
组队 | 1.设备上料到达： ECS修改工序监控的当前位置，然后响应上料到达。 2.设备请求下料： ECS响应下料请求。 | ECS回复设备上料到达模板： 上料请求回复模板 + 材料(int)+直径(int)+ 壁厚(int)+ 成品长度(int) 其他采用站台标准模板 （离坡口进的是1号，远的是2号，1号是短管，2号是长管） | 张东雄 | 1

## 设备站台模板
变量 | 名称 | 读写 | 数据类型 | 偏移量 | 备注
OperationModel | PLC操作模式 | read | INT | 0 | 操作模式:1-维修; 2-手动; 3-机载操作；4-单机自动；5-联机
TotalError | PLC站台总故障 | read | INT | 2 | 0-无故障，1-有故障
RequestMessage | PLC请求下料-报文 | read | INT | 4 | 自动请求下料[1]（收到上位机回复就消除），人工确认下料[3](如果发生异常情况下，人工确认工件类型，收到上位机请求消除)
RequestNumber | PLC请求下料-电器编号 | read | INT | 6 | 就是站台的电器编号，比如1001，1002，1003等等
RequestTaskId | PLC请求下料-任务号 | read | DINT | 8 | PLC上报的任务号
RequestBarcode | PLC请求下料-条码 | read | CHAR(20) | 12 | PLC上报的条码信息
RequestProductId | PLC请求下料-工件类型 | read | INT | 32 | 工件类型：（1-N）
RequestMaterial | WCS地址回复-货物材料 | read | INT | 34
RequestLength | WCS地址回复-货物长度 | read | INT | 36
RequestDiameter | WCS地址回复-货物直径 | read | INT | 38
RequestThickness | WCS地址回复-货物壁厚 | read | INT | 40
RequestBackup | PLC请求下料-备用 | read | INT | 42
WCSReplyMessage | WCS回复请求下料-报文 | write | INT | 44 | WCS-->PLC[6]
WCSReplyNumber | WCS回复请求下料-电器编码 | write | INT | 46 | 电器编号，用于电器确认回复的对应是当前站台，好屏蔽其他站台的错误信息
WCSReplyAddress | WCS回复请求下料-目标地址 | write | INT | 72 | WCS写入目的地，如果不需要设备动，由其他设备（小车、桁架）来取走，就写入0
WCSReplyTaskId | WCS回复请求下料-任务号 | write | DINT | 48 | WCS回复任务号
WCSReplyBarcode | WCS回复请求下料-条码 | write | CHAR(20) | 52 | WCS回复条码
WCSReplyProductId | WCS回复请求下料-工件类型 | write | INT | 74 | WCS回复工件类型
WCSReplyMaterial | WCS回复请求下料-货物材料 | write | INT | 76
WCSReplyLength | WCS回复请求下料-货物长度 | write | INT | 78
WCSReplyDiameter | WCS回复请求下料-货物直径 | write | INT | 80
WCSReplyThickness | WCS回复请求下料-货物壁厚 | write | INT | 82
WCSReplyBackup | WCS回复请求下料-备用 | write | INT | 84
ArriveMessage | PLC请求上料-报文 | read | INT | 86 | 自动请求上料[2](工件到达后依然请求上料，等到上位机回复后，PLC才消除)
ArriveResult | PLC请求上料-结果 | read | INT | 88 | 已到达[1]，未到达[2]
ArriveRealAddress | PLC请求上料-实际到达地址 | read | INT | 90 | 就是站台的电器编号，比如1001，1002，1003等等
ArriveAllcationAddress | PLC请求上料-WCS分配地址 | read | INT | 98 | 就是之前WCSReplyAddress写的地址
ArriveTaskId | PLC请求上料-任务号 | read | DINT | 92 | PLC上报的任务号信息
ArriveBarcode | PLC请求上料-条码 | read | CHAR(20) | 96 | PLC上报的条码信息
ArriveProductId | PLC请求上料-工件类型 | read | INT | 116 | 工件类型：（1-N）
ArriveMaterial | PLC请求上料-货物材料 | read | INT | 118
ArriveLength | PLC请求上料-货物长度 | read | INT | 120
ArriveDiameter | PLC请求上料-货物直径 | read | INT | 122
ArriveThickness | PLC请求上料-货物壁厚 | read | INT | 124
ArriveBackup | PLC请求上料-备用 | read | INT | 126
WCSACKMessage | WCS回复请求上料-报文 | write | INT | 128 | WCS-->PLC[8]
WCSACKNumber | WCS回复请求上料-电器编码 | write | INT | 130 | 电器编号，用于电器确认回复的对应是当前站台，好屏蔽其他站台的错误信息
WCSACKTaskId | WCS回复请求上料-任务号 | write | DINT | 132 | WCS写入任务号
WCSACKBarcode | WCS回复请求上料-条码 | write | CHAR(20) | 136 | WCS写入条码
WCSACKProductId | WCS回复请求上料-工件类型 | write | INT | 156 | WCS写入工件类型
WCSACKMaterial | WCS回复请求上料-货物材料 | write | INT | 158
WCSACKLength | WCS回复请求上料-货物长度 | write | INT | 160
WCSACKDiameter | WCS回复请求上料-货物直径 | write | INT | 162
WCSACKThickness | WCS回复请求上料-货物壁厚 | write | INT | 164
WCSACKBackup | WCS回复请求上料-备用 | write | INT | 166
交互说明：1.PLC请求下料：ECS判断设备联机无故障的时候，如果RequestMessage为1或3，并且WCSReplyMessage为0，表示未处理请求，ECS就会响应 2.ECS响应下料：ECS回复各种需要的信息，最后写入WCSReplyMessage为6，PLC收到WCSReplyMessage后清除请求，PLC请求清除后，ECS清除写入内容。 3.PLC请求上料：ECS判断设备联机无故障的时候，如果RequestMessage为2，并且ArriveResult也为2，并且WCSReplyMessage为0，表示未处理请求，ECS就会响应 4.ECS响应上料：ECS回复各种需要信息，最后写入WCSACKMessage为8，PLC收到WCSACKMessage后清除请求，PLC请求清除后，ECS清除写入内容。

## 输送线模板
变量 | 名称 | 读写 | 数据类型 | 偏移量 | 备注
OperationModel | PLC操作模式 | read | INT | 0 | 操作模式:1-维修; 2-手动; 3-机载操作；4-单机自动；5-联机
TotalError | PLC站台总故障 | read | INT | 2 | 0-无故障，1-有故障
HasGoods | PLC站台是否有货 | read | INT | 4 | 1-无货，2-有货
RequestMessage | PLC地址请求 | read | INT | 6 | 请求分配目的信号[1]（收到上位机回复就消除）
RequestLoadStatus | PLC地址请求-装载状态 | read | INT | 8 | PLC-->WCS[2]
RequestNumber | PLC地址请求-读码器编号 | read | INT | 10 | 就是站台的电器编号，比如1001，1002，1003等等
RequestTaskId | PLC地址请求-任务号 | read | DINT | 12 | PLC上报的任务号信息
RequestBarcode | PLC地址请求-条码 | read | CHAR(20) | 16 | PLC上报的条码信息
RequestProductId | PLC地址请求-工件类型 | read | INT | 36 | WCS写入工件类型
RequestMaterial | PLC地址请求-货物材料 | read | INT | 38
RequestLength | PLC地址请求-货物长度 | read | INT | 40
RequestDiameter | PLC地址请求-货物直径 | read | INT | 42
RequestThickness | PLC地址请求-货物壁厚 | read | INT | 44
RequestBackUp | PLC地址请求-备用 | read | INT | 46
WCSReplyMessage | WCS回复请求报文 | write | INT | 48 | WCS-->PLC[6]
WCSReplyLoadStatus | WCS回复请求-装载状态 | write | INT | 50 | WCS-->PLC[0]
WCSReplyNumber | WCS回复请求-读码器编码 | write | INT | 52 | 电器定义的站台编号，用于电器确认回复的对应是当前站台编号，好屏蔽其他站台的错误信息
WCSReplyAddress | WCS回复请求-目标地址 | write | INT | 54 | WCS回复的地址，表示往哪儿去
WCSReplyTaskId | WCS回复请求-任务号 | write | DINT | 56 | WCS回复任务号
WCSReplyBarcode | WCS回复请求-条码 | write | CHAR(20) | 60 | WCS回复条码
WCSReplyProductId | WCS回复请求-工件类型 | write | INT | 80 | WCS写入工件类型
WCSReplyMaterial | WCS回复请求-货物材料 | write | INT | 82
WCSReplyLength | WCS回复请求-货物长度 | write | INT | 84
WCSReplyDiameter | WCS回复请求-货物直径 | write | INT | 86
WCSReplyThickness | WCS回复请求-货物壁厚 | write | INT | 88
WCSReplyBackUp | WCS回复请求-备用 | write | INT | 90
ArriveMessage | PLC位置到达-报文 | read | INT | 92 | 货物到达信号[2]（收到上位机回复就消除）
ArriveResult | PLC位置到达-结果 | read | INT | 94 | 已到达[1]（收到上位机回复就消除），未到达[2]（收到上位机回复就消除）
ArriveRealAddress | PLC位置到达-实际到达地址 | read | INT | 96 | 就是站台的电器编号，比如1001，1002，1003等等
ArriveAllcationAddress | PLC位置到达-WCS分配地址 | read | INT | 98 | 就是之前WCSReplyAddress写的地址
ArriveTaskId | PLC位置到达-任务号 | read | DINT | 100 | PLC上报的任务号信息
ArriveBarcode | PLC位置到达-条码 | read | CHAR(20) | 104 | PLC上报的条码信息
ArriveProductId | PLC位置到达-工件类型 | read | INT | 124 | WCS写入工件类型
ArriveMaterial | PLC位置到达-货物材料 | read | INT | 126
ArriveLength | PLC位置到达-货物长度 | read | INT | 128
ArriveDiameter | PLC位置到达-货物直径 | read | INT | 130
ArriveThickness | PLC位置到达-货物壁厚 | read | INT | 132
ArriveBackUp | PLC位置到达-备用 | read | INT | 134
WCSACKMessage | WCS回复到达-报文 | write | INT | 136 | WCS-->PLC[8]
WCSACKLoadStatus | WCS回复到达-装载状态 | write | INT | 138 | 如同一地址发送到达与控制指令时，回复达到为1，回复控制指令为2
WCSACKNumber | WCS回复到达-读码器编码 | write | INT | 140 | 电器定义的站台编号，用于电器确认回复的对应是当前站台编号，好屏蔽其他站台的错误信息
WCSACKTaskId | WCS回复到达-任务号 | write | DINT | 142 | WCS写入任务号
WCSACKBarcode | WCS回复到达-条码 | write | CHAR(20) | 146 | WCS写入条码
WCSACKProductId | WCS回复到达-工件类型 | write | INT | 166 | WCS写入工件类型
WCSACKMaterial | WCS回复到达-货物材料 | write | INT | 168
WCSACKLength | WCS回复到达-货物长度 | write | INT | 170
WCSACKDiameter | WCS回复到达-货物直径 | write | INT | 172
WCSACKThickness | WCS回复到达-货物壁厚 | write | INT | 174
WCSACKBackup | WCS回复到达-备用 | write | INT | 176
交互说明：1.PLC请求分配地址：ECS判断RequestMessage为1，并且WCSReplyMessage为0，表示未处理请求，ECS就会响应 2.ECS响应请求：ECS回复各种需要的信息，ECS最后写入WCSReplyMessage为6，PLC收到WCSReplyMessage后清除请求，PLC请求清除后，ECS清除写入内容。 3.PLC到达：ECS判断RequestMessage为2，并且WCSReplyMessage为0，表示未处理请求，ECS就会响应 4.ECS响应到达：ECS回复各种需要信息，ECS最后写入WCSACKMessage为8，PLC收到WCSACKMessage后清除请求，PLC请求清除后，ECS清除写入内容。

## AGV模板
变量 | 名称 | 读写 | 数据类型 | 偏移量 | 备注
wcsTaskHeaderId | 输入任务号 | write | DINT | 0
wcsTaskCarId | 输入子任务号 | write | DINT | 4
wcsActionType | 输入作业类型 | write | INT | 8 | 0=初始 1=取货 2=放货 3=取货和放货 4=翻转物料
wcsStartRow | 输入取货排 | write | INT | 10 | 任务类型包含取货的时候，需要有取货排 1.打标 2.坡口短缓存架 3.坡口长缓存架 4.坡口短缓存架 5.坡口机 6.组队输送架
wcsDestinationRow | 输入放货排 | write | INT | 12 | 任务类型包含放货的时候，需要有放货排 1.打标 2.坡口短缓存架 3.坡口长缓存架 4.坡口短缓存架 5.坡口机 6.组队输送架
wcsSwitch | 输入开启信号 | write | INT | 14 | 只有这个信号为1的时候，表示上位机任务写入完成，小车才执行上位机发送的任务
wcsDeleteCommand | 输入删除任务指令 | write | INT | 16 | 0=初始 1=删除
wcsConfirmTaskFinish | 输入任务过账确认 | write | INT | 18 | 0=无确认 1= 过账确认
wcsArriveMessage | 输入确认小车到达信号 | write | INT | 20 | ECS确认小车到达[8]
wcsControlMode | 控制模式 | write | INT | 22 | 0=初始 1=切换模式
wcsResetCommand | 输入复位信号 | write | INT | 24 | 0=初始 1=故障复位
carNo | 输出设备号 | read | INT | 26 | 小车编号
carStatus | 输出设备状态 | read | INT | 28 | 0=待机中,1=执行中,2=完成任务
carError | 设备故障 | read | INT | 30 | 0=无故障,1=故障
controlMode | 输出控制方式 | read | INT | 32 | 0=关闭 1=联机自动 2=手动行走 3=手动升降
arriveMessage | 小车到达 | read | INT | 34 | 小车到达[2]，如果到达一些点需要ECS确认，小车就发到达信号，等到ECS回复信号后才走
TaskHeaderID | 输出任务号 | read | DINT | 36
TaskCarId | 输出子任务号 | read | DINT | 40
actionType | 输出作业类型 | read | INT | 44
row | 输出当前排 | read | INT | 46
hasPallet | 输出穿梭板上是否有货 | read | INT | 48 | 0=初始化 1=无货 2=有货
Voidance | 报警 | read | BOOL | 50.1 | 空出，取货位置无货，无法取货
Full |  | read | BOOL | 50.2 | 满入，目的地有货，无法放货
RowError |  | read | BOOL | 50.3 | 排错误
PickError |  | read | BOOL | 50.4 | 取货任务错误
PutError |  | read | BOOL | 50.5 | 放货任务错误
ExternalFault |  | read | BOOL | 50.6 | 外部故障
LeaveTimeFault |  | read | BOOL | 50.7 | 驶离超时
EnterTimeFault |  | read | BOOL | 51.1 | 驶入超时
LiftSensorFault |  | read | BOOL | 51.2 | 升降传感器故障
PickSensorFault |  | read | BOOL | 51.3 | 取货传感器故障
RearPalletFault |  | read | BOOL | 51.4 | 尾端取货，托盘位置错误
LeftLeaveOver |  | read | BOOL | 51.5 | 小车左侧驶离超限
RightLeaveOver |  | read | BOOL | 51.6 | 小车右侧驶离超限
LeftEnterOver |  | read | BOOL | 51.7 | 小车左侧驶入超限
RightEnterOver |  | read | BOOL | 52.1 | 小车右侧驶入超限
LeftBackOriginOver |  | read | BOOL | 52.2 | 小车左侧回端头超限
RightBackOriginOver |  | read | BOOL | 52.3 | 小车右侧回端头超限
PalletPositionFault |  | read | BOOL | 52.4 | 端头托盘位置错误
DetectionSRM_Fault |  | read | BOOL | 52.5 | 小车驶入检测不到堆垛机
CarOverRoadway |  | read | BOOL | 52.6 | 小车超出巷道
CarPositionFault |  | read | BOOL | 52.7 | 小车位置信息错误
CarRunFault |  | read | BOOL | 53.1 | 小车运行错误，未与堆垛机对齐，驶出巷道
LeftStopSensorFault |  | read | BOOL | 53.2 | 小车左停止故障
RightStopSensorFault |  | read | BOOL | 53.3 | 小车右停止故障
CarNoCenterFault |  | read | BOOL | 53.4 | 小车在堆垛机居中故障
EncodeFault |  | read | BOOL | 53.5 | 编码器故障
PickEmptyPalletFaut |  | read | BOOL | 53.6 | 取货错误，检测不到货物
PutPositiomFault |  | read | BOOL | 53.7 | 放货任务与传感器检测不符
LiftSensorFault |  | read | BOOL | 54.1 | 升降定位传感器故障
UnoccupiedPE_Fault |  | read | BOOL | 54.2 | 货物检测传感器故障
RunTimeFault |  | read | BOOL | 54.3 | 运行超时
交互说明：1.ECS会定时扫描小车状态，当小车是 联机、无故障的时候，ECS会和小车交互，否则不交互 2.小车状态为待机时，ECS就会下达任务，小车状态变成执行中,如果小车一直是待机，ECS会反复发送任务 3.小车状态变为执行中，ECS会修改任务状态为执行中 4.小车完成后，ECS会修改状态为完成，然后给小车确认信号，小车再次变成待机，等待下个任务 5.小车收到删除指令后，停止执行，是否有货的状态不变，小车状态变为待机，ECS等待小车变为待机，然后清除删除信号 6.小车到达一个地方后，如果需要ECS确认后才能走，就发出到达信号，然后等待ECS回复后，清除到达信号，最后ECS也清除回复信号

## 补充模板
切割机
变量 | 名称 | 读写 | 数据类型 | 偏移量 | 备注
RequestCut | PLC请求切割-报文 | read | INT |  | 默认 = 0, 自动请求切割 = 1,
RequestCutTaskId | PLC请求切割-任务号 | read | DINT |  | PLC上报的管子任务号
WCSAllowCut | WCS回复切割-结果 | write | INT |  | 默认 = 0, 回复允许切割 = 6, 回复结束切割 = 7, 没有套料方案 = 8,
WCSCutTaskId | WCS回复切割-任务号 | write | DINT |  | WCS写入管段任务号
WCSCutMaterial | WCS回复切割-管段材料 | write | INT |  | 切割管段的材料
WCSCutLength | WCS回复切割-管段长度 | write | INT |  | 切割管段的长度
WCSCutDiameter | WCS回复切割-管段直径 | write | INT |  | 切割管段的直径
WCSCutThickness | WCS回复切割-管段壁厚 | write | INT |  | 切割管段的壁厚
坡口机
变量 | 名称 | 读写 | 数据类型 | 偏移量 | 备注
RequestFlip | PLC请求翻转 | read | INT |  | 默认 = 0, 自动请求翻转 = 1,
WCSAllowFlip | WCS回复翻转 | write | INT |  | 默认 = 0, 回复允许翻转 = 6,