## 设备
DB号 | DB名称 | 设备编码 | 设备名 | 设备类型编码 | 设备类型 | 设备编号 | IP地址 | PLC地址块 | 自身地址 | 前进地址 | 回退地址
DB50 | ECSMeasure | MeasuringLength | 测长 | MeasuringLength | 测长 | 1001 | 192.168.0.1 | DB50 | 1001 | 1002
DB51 | ECSMeasureCache | LengthMeasuringCache | 测长缓存 | LengthMeasuring | 测长缓存 | 1002 | 192.168.0.1 | DB51 | 1002 | 1003
DB52 | ECSCutter | Cutting | 定长切割机 | Cutting | 定长切割 | 1003 | 192.168.0.1 | DB52 | 1003
DB53 | ECSRGV | RGV | 有轨小车 | RGV | RGV | 1004 | 192.168.0.1 | DB53 | 1004
DB54 | ECSBevelCache0 | BevelCache1 | 坡口缓存1 | BevelCache | 坡口缓存 | 1005 | 192.168.0.1 | DB54 | 1005 | 1008
DB55 | ECSBevelCache1 | BevelCache2 | 坡口缓存2 | BevelCache | 坡口缓存 | 1006 | 192.168.0.1 | DB55 | 1006 | 1008
DB56 | ECSBevelCache2 | BevelCache3 | 坡口缓存3 | BevelCache | 坡口缓存 | 1007 | 192.168.0.1 | DB56 | 1007 | 1008
DB57 | ECSBevel | Bevel | 坡口机 | Bevel | 坡口 | 1008 | 192.168.0.1 | DB57 | 1008 | 1009
DB58 | ECSTrans3 | AssembleConveyorLine | 组队输送线 | AssenmbleConveyorLine | 组队输送线 | 1009 | 192.168.0.1 | DB58 | 1009
DB59 | ECSAssembleCache0 | AssenmbleCache1 | 组队区缓存1 | AssenmbleCache | 组队缓存 | 1010 | 192.168.0.1 | DB59 | 1010 | 1012
DB60 | ECSAssembleCache1 | AssenmbleCache2 | 组队区缓存2 | AssenmbleCache | 组队缓存 | 1011 | 192.168.0.1 | DB60 | 1011 | 1013
DB61 | ECSAssemble0 | Assemble1 | 组队焊接机1 | Assenmble | 组队 | 1012 | 192.168.0.1 | DB61 | 1012
DB62 | ECSAssemble1 | Assemble2 | 组队焊接机2 | Assenmble | 组队 | 1013 | 192.168.0.1 | DB62 | 1013

## 测长类型
变量 | 名称 | 读写 | 数据类型 | 偏移量 | 备注
OperationModel | PLC操作模式 | read | INT | 0 | 操作模式:1-维修; 2-手动; 3-机载操作；4-单机自动；5-联机 | 【 | 】 | PLC操作模式【操作模式:1-维修; 2-手动; 3-机载操作；4-单机自动；5-联机】
TotalError | PLC站台总故障 | read | INT | 2 | 0-无故障，1-有故障 | 【 | 】 | PLC站台总故障【0-无故障，1-有故障】
RequestMessage | PLC请求下料-报文 | read | INT | 4 | 自动请求下料[1]（收到上位机回复就消除），人工确认下料[3](如果发生异常情况下，人工确认工件类型，收到上位机请求消除) | 【 | 】 | PLC请求下料-报文【自动请求下料[1]（收到上位机回复就消除），人工确认下料[3](如果发生异常情况下，人工确认工件类型，收到上位机请求消除)】
RequestNumber | PLC请求下料-电器编号 | read | INT | 6 | 就是站台的电器编号，比如1001，1002，1003等等 | 【 | 】 | PLC请求下料-电器编号【就是站台的电器编号，比如1001，1002，1003等等】
RequestTaskId | PLC请求下料-任务号 | read | DINT | 8 | PLC上报的任务号 | 【 | 】 | PLC请求下料-任务号【PLC上报的任务号】
RequestBarcode | PLC请求下料-条码 | read | CHAR(20) | 12 | PLC上报的条码信息 | 【 | 】 | PLC请求下料-条码【PLC上报的条码信息】
RequestProductId | PLC请求下料-工件类型 | read | INT | 32 | 工件类型：（1-N） | 【 | 】 | PLC请求下料-工件类型【工件类型：（1-N）】
RequestMaterial | WCS地址回复-货物材料 | read | INT | 32 | 0：CS 1:SS 2:Alloy 3:Duplex 4:Other | 【 | 】 | WCS地址回复-货物材料【0：CS 1:SS 2:Alloy 3:Duplex 4:Other】
RequestLength | WCS地址回复-货物长度 | read | INT | 34 | 单位：mm | 【 | 】 | WCS地址回复-货物长度【单位：mm】
RequestDiameter | WCS地址回复-货物直径 | read | INT | 36 | 单位：mm | 【 | 】 | WCS地址回复-货物直径【单位：mm】
RequestThickness | WCS地址回复-货物壁厚 | read | INT | 38 | 单位：mm | 【 | 】 | WCS地址回复-货物壁厚【单位：mm】
RequestBackup | PLC请求下料-备用 | read | INT | 40 |  |  |  | PLC请求下料-备用
WCSReplyMessage | WCS回复请求下料-报文 | write | INT | 42 | WCS-->PLC[6] | 【 | 】 | WCS回复请求下料-报文【WCS-->PLC[6]】
WCSReplyNumber | WCS回复请求下料-电器编码 | write | INT | 44 | 电器编号，用于电器确认回复的对应是当前站台，好屏蔽其他站台的错误信息 | 【 | 】 | WCS回复请求下料-电器编码【电器编号，用于电器确认回复的对应是当前站台，好屏蔽其他站台的错误信息】
WCSReplyAddress | WCS回复请求下料-目标地址 | write | INT | 46 | WCS写入目的地，如果不需要设备动，由其他设备（小车、桁架）来取走，就写入0 | 【 | 】 | WCS回复请求下料-目标地址【WCS写入目的地，如果不需要设备动，由其他设备（小车、桁架）来取走，就写入0】
WCSReplyTaskId | WCS回复请求下料-任务号 | write | DINT | 48 | WCS回复任务号 | 【 | 】 | WCS回复请求下料-任务号【WCS回复任务号】
WCSReplyBarcode | WCS回复请求下料-条码 | write | CHAR(20) | 52 | WCS回复条码 | 【 | 】 | WCS回复请求下料-条码【WCS回复条码】
WCSReplyProductId | WCS回复请求下料-工件类型 | write | INT | 72 | WCS回复工件类型 | 【 | 】 | WCS回复请求下料-工件类型【WCS回复工件类型】
WCSReplyMaterial | WCS回复请求下料-货物材料 | write | INT | 74 |  |  |  | WCS回复请求下料-货物材料
WCSReplyLength | WCS回复请求下料-货物长度 | write | INT | 76 |  |  |  | WCS回复请求下料-货物长度
WCSReplyDiameter | WCS回复请求下料-货物直径 | write | INT | 78 |  |  |  | WCS回复请求下料-货物直径
WCSReplyThickness | WCS回复请求下料-货物壁厚 | write | INT | 80 |  |  |  | WCS回复请求下料-货物壁厚
WCSReplyBackup | WCS回复请求下料-备用 | write | INT | 82 |  |  |  | WCS回复请求下料-备用
交互说明：1.PLC请求上料：PLC当设备正常且空闲，就给RequestMessage写入2，并且ArriveResult也为2，ECS就会响应 2.ECS响应上料：ECS写入WCSACKMessage为8，PLC清除“上料请求”信号后，ECS清除写入内容。 3.PLC请求下料：PLC当设备正常且空闲，就给RequestMessage为1或3，并且WCSReplyMessage为0，表示未处理请求，ECS就会响应 4.ECS响应下料：ECS写入WCSReplyMessage为6，PLC收到WCSReplyMessage后清除请求，PLC清除“请求下料”请求信号后，ECS清除写入内容。

## 测长缓存
变量 | 名称 | 读写 | 数据类型 | 偏移量 | 备注
OperationModel | PLC操作模式 | read | INT | 0 | 操作模式:1-维修; 2-手动; 3-机载操作；4-单机自动；5-联机 | 【 | 】 | PLC操作模式【操作模式:1-维修; 2-手动; 3-机载操作；4-单机自动；5-联机】
TotalError | PLC站台总故障 | read | INT | 2 | 0-无故障，1-有故障 | 【 | 】 | PLC站台总故障【0-无故障，1-有故障】
HasGoods | PLC站台是否有货 | read | INT | 4 | 1-无货，2-有货 | 【 | 】 | PLC站台是否有货【1-无货，2-有货】
RequestMessage | PLC地址请求 | read | INT | 6 | 请求分配目的信号[1]（收到上位机回复就消除） | 【 | 】 | PLC地址请求【请求分配目的信号[1]（收到上位机回复就消除）】
RequestLoadStatus | PLC地址请求-装载状态 | read | INT | 8 | PLC-->WCS[2] | 【 | 】 | PLC地址请求-装载状态【PLC-->WCS[2]】
RequestNumber | PLC地址请求-读码器编号 | read | INT | 10 | 就是站台的电器编号，比如1001，1002，1003等等 | 【 | 】 | PLC地址请求-读码器编号【就是站台的电器编号，比如1001，1002，1003等等】
RequestTaskId | PLC地址请求-任务号 | read | DINT | 12 | PLC上报的任务号信息 | 【 | 】 | PLC地址请求-任务号【PLC上报的任务号信息】
RequestBarcode | PLC地址请求-条码 | read | CHAR(20) | 16 | PLC上报的条码信息 | 【 | 】 | PLC地址请求-条码【PLC上报的条码信息】
RequestProductId | PLC地址请求-工件类型 | read | INT |  | WCS写入工件类型 | 【 | 】 | PLC地址请求-工件类型【WCS写入工件类型】
RequestMaterial | PLC地址请求-货物材料 | read | INT |  |  | 【 | 】 | PLC地址请求-货物材料【】
RequestLength | PLC地址请求-货物长度 | read | INT |  |  | 【 | 】 | PLC地址请求-货物长度【】
RequestDiameter | PLC地址请求-货物直径 | read | INT |  |  | 【 | 】 | PLC地址请求-货物直径【】
RequestThickness | PLC地址请求-货物壁厚 | read | INT |  |  | 【 | 】 | PLC地址请求-货物壁厚【】
RequestBackUp | PLC地址请求-备用 | read | INT | 36 |  |  |  | PLC地址请求-备用
WCSReplyMessage | WCS回复请求报文 | write | INT | 38 | WCS-->PLC[6]（回复地址请求），WCS-->PLC[7]（回复没有套料） | 【 | 】 | WCS回复请求报文【WCS-->PLC[6]（回复地址请求），WCS-->PLC[7]（回复没有套料）】
WCSReplyLoadStatus | WCS回复请求-装载状态 | write | INT | 40 | WCS-->PLC[0] | 【 | 】 | WCS回复请求-装载状态【WCS-->PLC[0]】
WCSReplyNumber | WCS回复请求-读码器编码 | write | INT | 42 | 电器定义的站台编号，用于电器确认回复的对应是当前站台编号，好屏蔽其他站台的错误信息 | 【 | 】 | WCS回复请求-读码器编码【电器定义的站台编号，用于电器确认回复的对应是当前站台编号，好屏蔽其他站台的错误信息】
WCSReplyAddress | WCS回复请求-目标地址 | write | INT | 44 | WCS回复的地址，表示往哪儿去 | 【 | 】 | WCS回复请求-目标地址【WCS回复的地址，表示往哪儿去】
WCSReplyTaskId | WCS回复请求-任务号 | write | DINT | 46 | WCS回复任务号 | 【 | 】 | WCS回复请求-任务号【WCS回复任务号】
WCSReplyBarcode | WCS回复请求-条码 | write | CHAR(20) | 50 | WCS回复条码 | 【 | 】 | WCS回复请求-条码【WCS回复条码】
WCSReplyProductId | WCS回复请求-工件类型 | write | INT | 70 | WCS写入工件类型 | 【 | 】 | WCS回复请求-工件类型【WCS写入工件类型】
WCSReplyMaterial | WCS回复请求-货物材料 | write | INT | 72 |  |  |  | WCS回复请求-货物材料
WCSReplyLength | WCS回复请求-货物长度 | write | INT | 74 |  |  |  | WCS回复请求-货物长度
WCSReplyDiameter | WCS回复请求-货物直径 | write | INT | 76 |  |  |  | WCS回复请求-货物直径
WCSReplyThickness | WCS回复请求-货物壁厚 | write | INT | 78 |  |  |  | WCS回复请求-货物壁厚
WCSReplyBackUp | WCS回复请求-备用 | write | INT | 80 |  |  |  | WCS回复请求-备用
ArriveMessage | PLC位置到达-报文 | read | INT | 82 | 货物到达信号[2]（收到上位机回复就消除） | 【 | 】 | PLC位置到达-报文【货物到达信号[2]（收到上位机回复就消除）】
ArriveResult | PLC位置到达-结果 | read | INT | 84 | 已到达[1]（收到上位机回复就消除），未到达[2]（收到上位机回复就消除） | 【 | 】 | PLC位置到达-结果【已到达[1]（收到上位机回复就消除），未到达[2]（收到上位机回复就消除）】
ArriveRealAddress | PLC位置到达-实际到达地址 | read | INT | 86 | 就是站台的电器编号，比如1001，1002，1003等等 | 【 | 】 | PLC位置到达-实际到达地址【就是站台的电器编号，比如1001，1002，1003等等】
ArriveAllcationAddress | PLC位置到达-WCS分配地址 | read | INT | 88 | 就是之前WCSReplyAddress写的地址 | 【 | 】 | PLC位置到达-WCS分配地址【就是之前WCSReplyAddress写的地址】
ArriveTaskId | PLC位置到达-任务号 | read | DINT | 90 | PLC上报的任务号信息 | 【 | 】 | PLC位置到达-任务号【PLC上报的任务号信息】
ArriveBarcode | PLC位置到达-条码 | read | CHAR(20) | 94 | PLC上报的条码信息 | 【 | 】 | PLC位置到达-条码【PLC上报的条码信息】
ArriveProductId | PLC位置到达-工件类型 | read | INT | 124 | WCS写入工件类型 | 【 | 】 | PLC位置到达-工件类型【WCS写入工件类型】
ArriveMaterial | PLC位置到达-货物材料 | read | INT | 126 |  | 【 | 】 | PLC位置到达-货物材料【】
ArriveLength | PLC位置到达-货物长度 | read | INT | 128 |  | 【 | 】 | PLC位置到达-货物长度【】
ArriveDiameter | PLC位置到达-货物直径 | read | INT | 130 |  | 【 | 】 | PLC位置到达-货物直径【】
ArriveThickness | PLC位置到达-货物壁厚 | read | INT | 132 |  | 【 | 】 | PLC位置到达-货物壁厚【】
ArriveBackUp | PLC位置到达-备用 | read | INT | 114 |  |  |  | PLC位置到达-备用
WCSACKMessage | WCS回复到达-报文 | write | INT | 116 | WCS-->PLC[8] | 【 | 】 | WCS回复到达-报文【WCS-->PLC[8]】
WCSACKLoadStatus | WCS回复到达-装载状态 | write | INT | 118 | 如同一地址发送到达与控制指令时，回复达到为1，回复控制指令为2 | 【 | 】 | WCS回复到达-装载状态【如同一地址发送到达与控制指令时，回复达到为1，回复控制指令为2】
WCSACKNumber | WCS回复到达-读码器编码 | write | INT | 120 | 电器定义的站台编号，用于电器确认回复的对应是当前站台编号，好屏蔽其他站台的错误信息 | 【 | 】 | WCS回复到达-读码器编码【电器定义的站台编号，用于电器确认回复的对应是当前站台编号，好屏蔽其他站台的错误信息】
WCSACKTaskId | WCS回复到达-任务号 | write | DINT | 122 | WCS写入任务号 | 【 | 】 | WCS回复到达-任务号【WCS写入任务号】
WCSACKBarcode | WCS回复到达-条码 | write | CHAR(20) | 126 | WCS写入条码 | 【 | 】 | WCS回复到达-条码【WCS写入条码】
WCSACKProductId | WCS回复到达-工件类型 | write | INT | 146 | WCS写入工件类型 | 【 | 】 | WCS回复到达-工件类型【WCS写入工件类型】
WCSACKMaterial | WCS回复到达-货物材料 | write | INT | 148 |  |  |  | WCS回复到达-货物材料
WCSACKLength | WCS回复到达-货物长度 | write | INT | 150 |  |  |  | WCS回复到达-货物长度
WCSACKDiameter | WCS回复到达-货物直径 | write | INT | 152 |  |  |  | WCS回复到达-货物直径
WCSACKThickness | WCS回复到达-货物壁厚 | write | INT | 154 |  |  |  | WCS回复到达-货物壁厚
WCSACKBackup | WCS回复到达-备用 | write | INT | 156 |  |  |  | WCS回复到达-备用
交互说明：1.PLC请求地址：当货物到达位置，PLC就写RequestMessage为1，并且WCSReplyMessage为0，表示未处理请求，ECS就会响应 2.ECS响应请求：ECS写入WCSReplyMessage为6，PLC收到WCSReplyMessage后清除请求，PLC请求清除后，ECS清除写入内容。 3.PLC位置到达：PLC写入RequestMessage为2，并且WCSReplyMessage为0，表示未处理请求，ECS就会响应 4.ECS响应到达：ECS写入WCSACKMessage为8，PLC收到后清除“位置到达”信号，PLC请求清除后，ECS清除写入内容。

## 定长切割类型设备
变量 | 名称 | 读写 | 数据类型 | 偏移量 | 备注
OperationModel | PLC操作模式 | read | INT | 0 | 操作模式:1-维修; 2-手动; 3-机载操作；4-单机自动；5-联机 | 【 | 】 | PLC操作模式【操作模式:1-维修; 2-手动; 3-机载操作；4-单机自动；5-联机】
TotalError | PLC站台总故障 | read | INT | 2 | 0-无故障，1-有故障 | 【 | 】 | PLC站台总故障【0-无故障，1-有故障】
RequestMessage | PLC请求下料-报文 | read | INT | 4 | 自动请求下料[1]（收到上位机回复就消除），人工确认下料[3](如果发生异常情况下，人工确认工件类型，收到上位机请求消除) | 【 | 】 | PLC请求下料-报文【自动请求下料[1]（收到上位机回复就消除），人工确认下料[3](如果发生异常情况下，人工确认工件类型，收到上位机请求消除)】
RequestNumber | PLC请求下料-电器编号 | read | INT | 6 | 就是站台的电器编号，比如1001，1002，1003等等 | 【 | 】 | PLC请求下料-电器编号【就是站台的电器编号，比如1001，1002，1003等等】
RequestTaskId | PLC请求下料-任务号 | read | DINT | 8 | PLC上报的任务号 | 【 | 】 | PLC请求下料-任务号【PLC上报的任务号】
RequestBarcode | PLC请求下料-条码 | read | CHAR(20) | 12 | PLC上报的条码信息 | 【 | 】 | PLC请求下料-条码【PLC上报的条码信息】
RequestProductId | PLC请求下料-工件类型 | read | INT |  | 工件类型：（1-N） | 【 | 】 | PLC请求下料-工件类型【工件类型：（1-N）】
RequestMaterial | WCS地址回复-货物材料 | read | INT |  |  | 【 | 】 | WCS地址回复-货物材料【】
RequestLength | WCS地址回复-货物长度 | read | INT |  |  | 【 | 】 | WCS地址回复-货物长度【】
RequestDiameter | WCS地址回复-货物直径 | read | INT |  |  | 【 | 】 | WCS地址回复-货物直径【】
RequestThickness | WCS地址回复-货物壁厚 | read | INT |  |  | 【 | 】 | WCS地址回复-货物壁厚【】
RequestBackup | PLC请求下料-备用 | read | INT | 32 |  |  |  | PLC请求下料-备用
WCSReplyMessage | WCS回复请求下料-报文 | write | INT | 34 | WCS-->PLC[6] | 【 | 】 | WCS回复请求下料-报文【WCS-->PLC[6]】
WCSReplyNumber | WCS回复请求下料-电器编码 | write | INT | 36 | 电器编号，用于电器确认回复的对应是当前站台，好屏蔽其他站台的错误信息 |  |  | WCS回复请求下料-电器编码电器编号，用于电器确认回复的对应是当前站台，好屏蔽其他站台的错误信息
WCSReplyAddress | WCS回复请求下料-目标地址 | write | INT | 38 | WCS写入目的地，如果不需要设备动，由其他设备（小车、桁架）来取走，就写入0 | 【 | 】 | WCS回复请求下料-目标地址【WCS写入目的地，如果不需要设备动，由其他设备（小车、桁架）来取走，就写入0】
WCSReplyTaskId | WCS回复请求下料-任务号 | write | DINT | 40 | WCS回复任务号 | 【 | 】 | WCS回复请求下料-任务号【WCS回复任务号】
WCSReplyBarcode | WCS回复请求下料-条码 | write | CHAR(20) | 44 | WCS回复条码 | 【 | 】 | WCS回复请求下料-条码【WCS回复条码】
WCSReplyProductId | WCS回复请求下料-工件类型 | write | INT | 64 | WCS回复工件类型 | 【 | 】 | WCS回复请求下料-工件类型【WCS回复工件类型】
WCSReplyMaterial | WCS回复请求下料-货物材料 | write | INT | 66 |  |  |  | WCS回复请求下料-货物材料
WCSReplyLength | WCS回复请求下料-货物长度 | write | INT | 68 |  |  |  | WCS回复请求下料-货物长度
WCSReplyDiameter | WCS回复请求下料-货物直径 | write | INT | 70 |  |  |  | WCS回复请求下料-货物直径
WCSReplyThickness | WCS回复请求下料-货物壁厚 | write | INT | 72 |  |  |  | WCS回复请求下料-货物壁厚
WCSReplyBackup | WCS回复请求下料-备用 | write | INT | 74 |  |  |  | WCS回复请求下料-备用
ArriveMessage | PLC请求上料-报文 | read | INT | 76 | 自动请求上料[2](工件到达后依然请求上料，等到上位机回复后，PLC才消除) | 【 | 】 | PLC请求上料-报文【自动请求上料[2](工件到达后依然请求上料，等到上位机回复后，PLC才消除)】
ArriveResult | PLC请求上料-结果 | read | INT | 78 | 已到达[1]，未到达[2] | 【 | 】 | PLC请求上料-结果【已到达[1]，未到达[2]】
ArriveRealAddress | PLC请求上料-实际到达地址 | read | INT | 80 | 就是站台的电器编号，比如1001，1002，1003等等 | 【 | 】 | PLC请求上料-实际到达地址【就是站台的电器编号，比如1001，1002，1003等等】
ArriveAllcationAddress | PLC请求上料-WCS分配地址 | read | INT | 82 | 就是之前WCSReplyAddress写的地址 | 【 | 】 | PLC请求上料-WCS分配地址【就是之前WCSReplyAddress写的地址】
ArriveTaskId | PLC请求上料-任务号 | read | DINT | 84 | PLC上报的任务号信息 | 【 | 】 | PLC请求上料-任务号【PLC上报的任务号信息】
ArriveBarcode | PLC请求上料-条码 | read | CHAR(20) | 88 | PLC上报的条码信息 | 【 | 】 | PLC请求上料-条码【PLC上报的条码信息】
ArriveProductId | PLC请求上料-工件类型 | read | INT |  | 工件类型：（1-N） | 【 | 】 | PLC请求上料-工件类型【工件类型：（1-N）】
ArriveMaterial | PLC请求上料-货物材料 | read | INT |  |  | 【 | 】 | PLC请求上料-货物材料【】
ArriveLength | PLC请求上料-货物长度 | read | INT |  |  | 【 | 】 | PLC请求上料-货物长度【】
ArriveDiameter | PLC请求上料-货物直径 | read | INT |  |  | 【 | 】 | PLC请求上料-货物直径【】
ArriveThickness | PLC请求上料-货物壁厚 | read | INT |  |  | 【 | 】 | PLC请求上料-货物壁厚【】
ArriveBackup | PLC请求上料-备用 | read | INT | 108 |  |  |  | PLC请求上料-备用
WCSACKMessage | WCS回复请求上料-报文 | write | INT | 110 | WCS-->PLC[8] | 【 | 】 | WCS回复请求上料-报文【WCS-->PLC[8]】
WCSACKNumber | WCS回复请求上料-电器编码 | write | INT | 112 | 电器编号，用于电器确认回复的对应是当前站台，好屏蔽其他站台的错误信息 | 【 | 】 | WCS回复请求上料-电器编码【电器编号，用于电器确认回复的对应是当前站台，好屏蔽其他站台的错误信息】
WCSACKTaskId | WCS回复请求上料-任务号 | write | DINT | 114 | WCS写入任务号 | 【 | 】 | WCS回复请求上料-任务号【WCS写入任务号】
WCSACKBarcode | WCS回复请求上料-条码 | write | CHAR(20) | 118 | WCS写入条码 | 【 | 】 | WCS回复请求上料-条码【WCS写入条码】
WCSACKProductId | WCS回复请求上料-工件类型 | write | INT | 138 | WCS写入工件类型 | 【 | 】 | WCS回复请求上料-工件类型【WCS写入工件类型】
WCSACKMaterial | WCS回复请求上料-货物材料 | write | INT | 140 |  |  |  | WCS回复请求上料-货物材料
WCSACKLength | WCS回复请求上料-货物长度 | write | INT | 142 |  |  |  | WCS回复请求上料-货物长度
WCSACKDiameter | WCS回复请求上料-货物直径 | write | INT | 144 |  |  |  | WCS回复请求上料-货物直径
WCSACKThickness | WCS回复请求上料-货物壁厚 | write | INT | 146 |  |  |  | WCS回复请求上料-货物壁厚
WCSACKBackup | WCS回复请求上料-备用 | write | INT | 148 |  |  |  | WCS回复请求上料-备用
RequestCut | PLC请求切割-报文 | read | INT | 150 | 默认 = 0, 自动请求切割 = 1, | 【 | 】 | PLC请求切割-报文【默认 = 0, 自动请求切割 = 1,】
RequestCutTaskId | PLC请求切割-任务号 | read | DINT | 152 | PLC上报的管子任务号
WCSAllowCut | WCS回复切割-结果 | write | INT | 156 | 默认 = 0, 回复允许切割 = 6, 回复结束切割 = 7, 没有套料方案 = 8, | 【 | 】 | WCS回复切割-结果【默认 = 0, 回复允许切割 = 6, 回复结束切割 = 7, 没有套料方案 = 8,】
WCSCutTaskId | WCS回复切割-任务号 | write | DINT | 158 | WCS写入管段任务号 | 【 | 】 | WCS回复切割-任务号【WCS写入管段任务号】
WCSCutMaterial | WCS回复切割-管段材料 | write | INT | 162 | 切割管段的材料 | 【 | 】 | WCS回复切割-管段材料【切割管段的材料】
WCSCutLength | WCS回复切割-管段长度 | write | INT | 164 | 切割管段的长度 | 【 | 】 | WCS回复切割-管段长度【切割管段的长度】
WCSCutDiameter | WCS回复切割-管段直径 | write | INT | 166 | 切割管段的直径 | 【 | 】 | WCS回复切割-管段直径【切割管段的直径】
WCSCutThickness | WCS回复切割-管段壁厚 | write | INT | 168 | 切割管段的壁厚 | 【 | 】 | WCS回复切割-管段壁厚【切割管段的壁厚】
RequestPint | PLC请求打印-报文 | read | INT | 170 | 默认 = 0, 自动请求打印 = 1, | 【 | 】 | PLC请求打印-报文【默认 = 0, 自动请求打印 = 1,】
RequestPintTaskId | PLC请求打印-任务号 | read | DINT | 172 | PLC上报管段任务号 | 【 | 】 | PLC请求打印-任务号【PLC上报管段任务号】
WCSPint | WCS回复打印-结果 | write | INT | 176 | 默认 = 0, 回复打印完毕 = 6
交互说明：1.PLC请求上料：PLC当切割机正常且空闲，就给RequestMessage写入2，并且ArriveResult也为2，ECS就会响应 2.ECS响应上料：ECS写入WCSACKMessage为8，PLC请求清除后，ECS清除写入内容。 3.PLC请求切割：PLC请求切割的时候写入1，然后等待ECS响应后，PLC就消除请求，接着执行切割 4.ECS响应切割：ECS写入任务号，写入结果 5.PLC请求下料：PLC当切割机正常且空闲，就给RequestMessage为1或3，并且WCSReplyMessage为0，表示未处理请求，ECS就会响应 6.ECS响应下料：ECS写入WCSReplyMessage为6，PLC收到WCSReplyMessage后清除请求，PLC请求清除后，ECS清除写入内容。

## RGV
变量 | 名称 | 读写 | 数据类型 | 偏移量 | 备注
wcsTaskHeaderId | 输入任务号 | write | DINT | 0 |  |  |  | 输入任务号
wcsTaskCarId | 输入子任务号 | write | DINT | 4 |  |  |  | 输入子任务号
wcsActionType | 输入作业类型 | write | INT | 8 | 0=初始 1=取货 2=放货 3=取货和放货 4=翻转物料 | 【 | 】 | 输入作业类型【0=初始 1=取货 2=放货 3=取货和放货 4=翻转物料】
wcsStartRow | 输入取货排 | write | INT | 10 | 任务类型包含取货的时候，需要有取货排 1.打标 2.坡口短缓存架 3.坡口长缓存架 4.坡口短缓存架 5.坡口机 6.组队输送架 | 【 | 】 | 输入取货排【任务类型包含取货的时候，需要有取货排 1.打标 2.坡口短缓存架 3.坡口长缓存架 4.坡口短缓存架 5.坡口机 6.组队输送架】
wcsDestinationRow | 输入放货排 | write | INT | 12 | 任务类型包含放货的时候，需要有放货排 1.打标 2.坡口短缓存架 3.坡口长缓存架 4.坡口短缓存架 5.坡口机 6.组队输送架 | 【 | 】 | 输入放货排【任务类型包含放货的时候，需要有放货排 1.打标 2.坡口短缓存架 3.坡口长缓存架 4.坡口短缓存架 5.坡口机 6.组队输送架】
wcsSwitch | 输入开启信号 | write | INT | 14 | 只有这个信号为1的时候，表示上位机任务写入完成，小车才执行上位机发送的任务 | 【 | 】 | 输入开启信号【只有这个信号为1的时候，表示上位机任务写入完成，小车才执行上位机发送的任务】
wcsDeleteCommand | 输入删除任务指令 | write | INT | 16 | 0=初始 1=删除 | 【 | 】 | 输入删除任务指令【0=初始 1=删除】
wcsConfirmTaskFinish | 输入任务过账确认 | write | INT | 18 | 0=无确认 1= 过账确认 | 【 | 】 | 输入任务过账确认【0=无确认 1= 过账确认 】
wcsArriveMessage | 输入确认小车到达信号 | write | INT | 20 | ECS确认小车到达[8] | 【 | 】 | 输入确认小车到达信号【ECS确认小车到达[8]】
wcsControlMode | 控制模式 | write | INT | 22 | 0=初始 1=切换模式 | 【 | 】 | 控制模式【0=初始 1=切换模式】
wcsResetCommand | 输入复位信号 | write | INT | 24 | 0=初始 1=故障复位 | 【 | 】 | 输入复位信号【0=初始 1=故障复位】
carNo | 输出设备号 | read | INT | 26 | 小车编号 | 【 | 】 | 输出设备号【小车编号】
carStatus | 输出设备状态 | read | INT | 28 | 0=待机中,1=执行中,2=完成任务 | 【 | 】 | 输出设备状态【0=待机中,1=执行中,2=完成任务】
carError | 设备故障 | read | INT | 30 | 0=无故障,1=故障 | 【 | 】 | 设备故障【0=无故障,1=故障】
controlMode | 输出控制方式 | read | INT | 32 | 0=关闭 1=联机自动 2=手动行走 3=手动升降 | 【 | 】 | 输出控制方式【0=关闭 1=联机自动 2=手动行走 3=手动升降】
arriveMessage | 小车到达 | read | INT | 34 | 小车到达[2]，如果到达一些点需要ECS确认，小车就发到达信号，等到ECS回复信号后才走 | 【 | 】 | 小车到达【小车到达[2]，如果到达一些点需要ECS确认，小车就发到达信号，等到ECS回复信号后才走】
TaskHeaderID | 输出任务号 | read | DINT | 36 |  |  |  | 输出任务号
TaskCarId | 输出子任务号 | read | DINT | 40 |  |  |  | 输出子任务号
actionType | 输出作业类型 | read | INT | 44 |  |  |  | 输出作业类型
row | 输出当前排 | read | INT | 46 |  |  |  | 输出当前排
hasPallet | 输出穿梭板上是否有货 | read | INT | 48 | 0=初始化 1=无货 2=有货 | 【 | 】 | 输出穿梭板上是否有货【0=初始化 1=无货 2=有货】
Voidance | 报警 | read | BOOL | 50.1 | 空出，取货位置无货，无法取货 | 【 | 】 | 报警【空出，取货位置无货，无法取货】
Full | 报警 | read | BOOL | 50.2 | 满入，目的地有货，无法放货 | 【 | 】 | 报警【满入，目的地有货，无法放货】
RowError | 报警 | read | BOOL | 50.3 | 排错误 | 【 | 】 | 报警【排错误】
PickError | 报警 | read | BOOL | 50.4 | 取货任务错误 | 【 | 】 | 报警【取货任务错误】
PutError | 报警 | read | BOOL | 50.5 | 放货任务错误 | 【 | 】 | 报警【放货任务错误】
ExternalFault | 报警 | read | BOOL | 50.6 | 外部故障 | 【 | 】 | 报警【外部故障】
LeaveTimeFault | 报警 | read | BOOL | 50.7 | 驶离超时 | 【 | 】 | 报警【驶离超时】
EnterTimeFault | 报警 | read | BOOL | 51.1 | 驶入超时 | 【 | 】 | 报警【驶入超时】
LiftSensorFault | 报警 | read | BOOL | 51.2 | 升降传感器故障 | 【 | 】 | 报警【升降传感器故障】
PickSensorFault | 报警 | read | BOOL | 51.3 | 取货传感器故障 | 【 | 】 | 报警【取货传感器故障】
RearPalletFault | 报警 | read | BOOL | 51.4 | 尾端取货，托盘位置错误 | 【 | 】 | 报警【尾端取货，托盘位置错误】
LeftLeaveOver | 报警 | read | BOOL | 51.5 | 小车左侧驶离超限 | 【 | 】 | 报警【小车左侧驶离超限】
RightLeaveOver | 报警 | read | BOOL | 51.6 | 小车右侧驶离超限 | 【 | 】 | 报警【小车右侧驶离超限】
LeftEnterOver | 报警 | read | BOOL | 51.7 | 小车左侧驶入超限 | 【 | 】 | 报警【小车左侧驶入超限】
RightEnterOver | 报警 | read | BOOL | 52.1 | 小车右侧驶入超限 | 【 | 】 | 报警【小车右侧驶入超限】
LeftBackOriginOver | 报警 | read | BOOL | 52.2 | 小车左侧回端头超限 | 【 | 】 | 报警【小车左侧回端头超限】
RightBackOriginOver | 报警 | read | BOOL | 52.3 | 小车右侧回端头超限 | 【 | 】 | 报警【小车右侧回端头超限】
PalletPositionFault | 报警 | read | BOOL | 52.4 | 端头托盘位置错误 | 【 | 】 | 报警【端头托盘位置错误】
DetectionSRM_Fault | 报警 | read | BOOL | 52.5 | 小车驶入检测不到堆垛机 | 【 | 】 | 报警【小车驶入检测不到堆垛机】
CarOverRoadway | 报警 | read | BOOL | 52.6 | 小车超出巷道 | 【 | 】 | 报警【小车超出巷道】
CarPositionFault | 报警 | read | BOOL | 52.7 | 小车位置信息错误 | 【 | 】 | 报警【小车位置信息错误】
CarRunFault | 报警 | read | BOOL | 53.1 | 小车运行错误，未与堆垛机对齐，驶出巷道 | 【 | 】 | 报警【小车运行错误，未与堆垛机对齐，驶出巷道】
LeftStopSensorFault | 报警 | read | BOOL | 53.2 | 小车左停止故障 | 【 | 】 | 报警【小车左停止故障】
RightStopSensorFault | 报警 | read | BOOL | 53.3 | 小车右停止故障 | 【 | 】 | 报警【小车右停止故障】
CarNoCenterFault | 报警 | read | BOOL | 53.4 | 小车在堆垛机居中故障 | 【 | 】 | 报警【小车在堆垛机居中故障】
EncodeFault | 报警 | read | BOOL | 53.5 | 编码器故障 | 【 | 】 | 报警【编码器故障】
PickEmptyPalletFaut | 报警 | read | BOOL | 53.6 | 取货错误，检测不到货物 | 【 | 】 | 报警【取货错误，检测不到货物】
PutPositiomFault | 报警 | read | BOOL | 53.7 | 放货任务与传感器检测不符 | 【 | 】 | 报警【放货任务与传感器检测不符】
LiftSensorFault | 报警 | read | BOOL | 54.1 | 升降定位传感器故障 | 【 | 】 | 报警【升降定位传感器故障】
UnoccupiedPE_Fault | 报警 | read | BOOL | 54.2 | 货物检测传感器故障 | 【 | 】 | 报警【货物检测传感器故障】
RunTimeFault | 报警 | read | BOOL | 54.3 | 运行超时 | 【 | 】 | 报警【运行超时】
交互说明：1.ECS会定时扫描小车状态，当小车是 联机、无故障的时候，ECS会和小车交互，否则不交互 2.小车状态为待机时，ECS就会下达任务，小车状态变成执行中,如果小车一直是待机，ECS会反复发送当前任务 3.小车状态变为执行中，ECS会修改任务状态为执行中 4.小车完成后，ECS会修改状态为完成，然后给小车确认信号，小车再次变成待机，等待下个任务 5.小车收到删除指令后，停止执行，是否有货的状态不变，小车状态变为待机，ECS等待小车变为待机，然后清除删除信号 6.小车如果从定长切割机取货后，停下PLC发送“小车到达”信号，ECS给打标机发送达标信号，打标完成后，ECS给小车发送“确认小车到达”，PLC收到后，消除“小车到达”信号，然后让小车去放货位置，最后ECS也清除回复信号。

## 坡口缓存区
变量 | 名称 | 读写 | 数据类型 | 偏移量 | 备注
OperationModel | PLC操作模式 | read | INT | 0 | 操作模式:1-维修; 2-手动; 3-机载操作；4-单机自动；5-联机 | 【 | 】 | PLC操作模式【操作模式:1-维修; 2-手动; 3-机载操作；4-单机自动；5-联机】
TotalError | PLC站台总故障 | read | INT | 2 | 0-无故障，1-有故障 | 【 | 】 | PLC站台总故障【0-无故障，1-有故障】
HasGoods | PLC站台是否有货 | read | INT | 4 | 1-无货，2-有货 | 【 | 】 | PLC站台是否有货【1-无货，2-有货】
RequestMessage | PLC地址请求 | read | INT | 6 | 请求分配目的信号[1]（收到上位机回复就消除） | 【 | 】 | PLC地址请求【请求分配目的信号[1]（收到上位机回复就消除）】
RequestLoadStatus | PLC地址请求-装载状态 | read | INT | 8 | PLC-->WCS[2] | 【 | 】 | PLC地址请求-装载状态【PLC-->WCS[2]】
RequestNumber | PLC地址请求-读码器编号 | read | INT | 10 | 就是站台的电器编号，比如1001，1002，1003等等 | 【 | 】 | PLC地址请求-读码器编号【就是站台的电器编号，比如1001，1002，1003等等】
RequestTaskId | PLC地址请求-任务号 | read | DINT | 12 | PLC上报的任务号信息 | 【 | 】 | PLC地址请求-任务号【PLC上报的任务号信息】
RequestBarcode | PLC地址请求-条码 | read | CHAR(20) | 16 | PLC上报的条码信息 | 【 | 】 | PLC地址请求-条码【PLC上报的条码信息】
RequestProductId | PLC地址请求-工件类型 | read | INT |  | WCS写入工件类型 | 【 | 】 | PLC地址请求-工件类型【WCS写入工件类型】
RequestMaterial | PLC地址请求-货物材料 | read | INT |  |  | 【 | 】 | PLC地址请求-货物材料【】
RequestLength | PLC地址请求-货物长度 | read | INT |  |  | 【 | 】 | PLC地址请求-货物长度【】
RequestDiameter | PLC地址请求-货物直径 | read | INT |  |  | 【 | 】 | PLC地址请求-货物直径【】
RequestThickness | PLC地址请求-货物壁厚 | read | INT |  |  | 【 | 】 | PLC地址请求-货物壁厚【】
RequestBackUp | PLC地址请求-备用 | read | INT | 36 |  |  |  | PLC地址请求-备用
WCSReplyMessage | WCS回复请求报文 | write | INT | 38 | WCS-->PLC[6] | 【 | 】 | WCS回复请求报文【WCS-->PLC[6]】
WCSReplyLoadStatus | WCS回复请求-装载状态 | write | INT | 40 | WCS-->PLC[0] | 【 | 】 | WCS回复请求-装载状态【WCS-->PLC[0]】
WCSReplyNumber | WCS回复请求-读码器编码 | write | INT | 42 | 电器定义的站台编号，用于电器确认回复的对应是当前站台编号，好屏蔽其他站台的错误信息 | 【 | 】 | WCS回复请求-读码器编码【电器定义的站台编号，用于电器确认回复的对应是当前站台编号，好屏蔽其他站台的错误信息】
WCSReplyAddress | WCS回复请求-目标地址 | write | INT | 44 | WCS回复的地址，表示往哪儿去 | 【 | 】 | WCS回复请求-目标地址【WCS回复的地址，表示往哪儿去】
WCSReplyTaskId | WCS回复请求-任务号 | write | DINT | 46 | WCS回复任务号 | 【 | 】 | WCS回复请求-任务号【WCS回复任务号】
WCSReplyBarcode | WCS回复请求-条码 | write | CHAR(20) | 50 | WCS回复条码 | 【 | 】 | WCS回复请求-条码【WCS回复条码】
WCSReplyProductId | WCS回复请求-工件类型 | write | INT | 70 | WCS写入工件类型 | 【 | 】 | WCS回复请求-工件类型【WCS写入工件类型】
WCSReplyMaterial | WCS回复请求-货物材料 | write | INT | 72 |  |  |  | WCS回复请求-货物材料
WCSReplyLength | WCS回复请求-货物长度 | write | INT | 74 |  |  |  | WCS回复请求-货物长度
WCSReplyDiameter | WCS回复请求-货物直径 | write | INT | 76 |  |  |  | WCS回复请求-货物直径
WCSReplyThickness | WCS回复请求-货物壁厚 | write | INT | 78 |  |  |  | WCS回复请求-货物壁厚
WCSReplyBackUp | WCS回复请求-备用 | write | INT | 80 |  |  |  | WCS回复请求-备用
ArriveMessage | PLC位置到达-报文 | read | INT | 82 | 货物到达信号[2]（收到上位机回复就消除） | 【 | 】 | PLC位置到达-报文【货物到达信号[2]（收到上位机回复就消除）】
ArriveResult | PLC位置到达-结果 | read | INT | 84 | 已到达[1]（收到上位机回复就消除），未到达[2]（收到上位机回复就消除） | 【 | 】 | PLC位置到达-结果【已到达[1]（收到上位机回复就消除），未到达[2]（收到上位机回复就消除）】
ArriveRealAddress | PLC位置到达-实际到达地址 | read | INT | 86 | 就是站台的电器编号，比如1001，1002，1003等等 | 【 | 】 | PLC位置到达-实际到达地址【就是站台的电器编号，比如1001，1002，1003等等】
ArriveAllcationAddress | PLC位置到达-WCS分配地址 | read | INT | 88 | 就是之前WCSReplyAddress写的地址 | 【 | 】 | PLC位置到达-WCS分配地址【就是之前WCSReplyAddress写的地址】
ArriveTaskId | PLC位置到达-任务号 | read | DINT | 90 | PLC上报的任务号信息 | 【 | 】 | PLC位置到达-任务号【PLC上报的任务号信息】
ArriveBarcode | PLC位置到达-条码 | read | CHAR(20) | 94 | PLC上报的条码信息 | 【 | 】 | PLC位置到达-条码【PLC上报的条码信息】
ArriveProductId | PLC位置到达-工件类型 | read | INT | 124 | WCS写入工件类型 | 【 | 】 | PLC位置到达-工件类型【WCS写入工件类型】
ArriveMaterial | PLC位置到达-货物材料 | read | INT | 126 |  | 【 | 】 | PLC位置到达-货物材料【】
ArriveLength | PLC位置到达-货物长度 | read | INT | 128 |  | 【 | 】 | PLC位置到达-货物长度【】
ArriveDiameter | PLC位置到达-货物直径 | read | INT | 130 |  | 【 | 】 | PLC位置到达-货物直径【】
ArriveThickness | PLC位置到达-货物壁厚 | read | INT | 132 |  | 【 | 】 | PLC位置到达-货物壁厚【】
ArriveBackUp | PLC位置到达-备用 | read | INT | 114 |  |  |  | PLC位置到达-备用
WCSACKMessage | WCS回复到达-报文 | write | INT | 116 | WCS-->PLC[8] | 【 | 】 | WCS回复到达-报文【WCS-->PLC[8]】
WCSACKLoadStatus | WCS回复到达-装载状态 | write | INT | 118 | 如同一地址发送到达与控制指令时，回复达到为1，回复控制指令为2 | 【 | 】 | WCS回复到达-装载状态【如同一地址发送到达与控制指令时，回复达到为1，回复控制指令为2】
WCSACKNumber | WCS回复到达-读码器编码 | write | INT | 120 | 电器定义的站台编号，用于电器确认回复的对应是当前站台编号，好屏蔽其他站台的错误信息 | 【 | 】 | WCS回复到达-读码器编码【电器定义的站台编号，用于电器确认回复的对应是当前站台编号，好屏蔽其他站台的错误信息】
WCSACKTaskId | WCS回复到达-任务号 | write | DINT | 122 | WCS写入任务号 | 【 | 】 | WCS回复到达-任务号【WCS写入任务号】
WCSACKBarcode | WCS回复到达-条码 | write | CHAR(20) | 126 | WCS写入条码 | 【 | 】 | WCS回复到达-条码【WCS写入条码】
WCSACKProductId | WCS回复到达-工件类型 | write | INT | 146 | WCS写入工件类型 | 【 | 】 | WCS回复到达-工件类型【WCS写入工件类型】
WCSACKMaterial | WCS回复到达-货物材料 | write | INT | 148 |  |  |  | WCS回复到达-货物材料
WCSACKLength | WCS回复到达-货物长度 | write | INT | 150 |  |  |  | WCS回复到达-货物长度
WCSACKDiameter | WCS回复到达-货物直径 | write | INT | 152 |  |  |  | WCS回复到达-货物直径
WCSACKThickness | WCS回复到达-货物壁厚 | write | INT | 154 |  |  |  | WCS回复到达-货物壁厚
WCSACKBackup | WCS回复到达-备用 | write | INT | 156 |  |  |  | WCS回复到达-备用
交互说明：1.PLC请求地址：当货物到达位置，PLC就写RequestMessage为1，并且WCSReplyMessage为0，表示未处理请求，ECS就会响应 2.ECS响应请求：ECS写入WCSReplyMessage为6，PLC收到WCSReplyMessage后清除请求，PLC请求清除后，ECS清除写入内容。 3.PLC位置到达：PLC写入RequestMessage为2，并且WCSReplyMessage为0，表示未处理请求，ECS就会响应 4.ECS响应到达：ECS写入WCSACKMessage为8，PLC收到后清除“位置到达”信号，PLC请求清除后，ECS清除写入内容。

## 坡口类设备
变量 | 名称 | 读写 | 数据类型 | 偏移量 | 备注
OperationModel | PLC操作模式 | read | INT | 0 | 操作模式:1-维修; 2-手动; 3-机载操作；4-单机自动；5-联机 | 【 | 】 | PLC操作模式【操作模式:1-维修; 2-手动; 3-机载操作；4-单机自动；5-联机】
TotalError | PLC站台总故障 | read | INT | 2 | 0-无故障，1-有故障 | 【 | 】 | PLC站台总故障【0-无故障，1-有故障】
RequestMessage | PLC请求下料-报文 | read | INT | 4 | 自动请求下料[1]（收到上位机回复就消除），人工确认下料[3](如果发生异常情况下，人工确认工件类型，收到上位机请求消除) | 【 | 】 | PLC请求下料-报文【自动请求下料[1]（收到上位机回复就消除），人工确认下料[3](如果发生异常情况下，人工确认工件类型，收到上位机请求消除)】
RequestNumber | PLC请求下料-电器编号 | read | INT | 6 | 就是站台的电器编号，比如1001，1002，1003等等 | 【 | 】 | PLC请求下料-电器编号【就是站台的电器编号，比如1001，1002，1003等等】
RequestTaskId | PLC请求下料-任务号 | read | DINT | 8 | PLC上报的任务号 | 【 | 】 | PLC请求下料-任务号【PLC上报的任务号】
RequestBarcode | PLC请求下料-条码 | read | CHAR(20) | 12 | PLC上报的条码信息 | 【 | 】 | PLC请求下料-条码【PLC上报的条码信息】
RequestProductId | PLC请求下料-工件类型 | read | INT |  | 工件类型：（1-N） | 【 | 】 | PLC请求下料-工件类型【工件类型：（1-N）】
RequestMaterial | WCS地址回复-货物材料 | read | INT |  |  | 【 | 】 | WCS地址回复-货物材料【】
RequestLength | WCS地址回复-货物长度 | read | INT |  |  | 【 | 】 | WCS地址回复-货物长度【】
RequestDiameter | WCS地址回复-货物直径 | read | INT |  |  | 【 | 】 | WCS地址回复-货物直径【】
RequestThickness | WCS地址回复-货物壁厚 | read | INT |  |  | 【 | 】 | WCS地址回复-货物壁厚【】
RequestBackup | PLC请求下料-备用 | read | INT | 32 |  |  |  | PLC请求下料-备用
WCSReplyMessage | WCS回复请求下料-报文 | write | INT | 34 | WCS-->PLC[6] | 【 | 】 | WCS回复请求下料-报文【WCS-->PLC[6]】
WCSReplyNumber | WCS回复请求下料-电器编码 | write | INT | 36 | 电器编号，用于电器确认回复的对应是当前站台，好屏蔽其他站台的错误信息 | 【 | 】 | WCS回复请求下料-电器编码【电器编号，用于电器确认回复的对应是当前站台，好屏蔽其他站台的错误信息】
WCSReplyAddress | WCS回复请求下料-目标地址 | write | INT | 38 | WCS写入目的地，如果不需要设备动，由其他设备（小车、桁架）来取走，就写入0 | 【 | 】 | WCS回复请求下料-目标地址【WCS写入目的地，如果不需要设备动，由其他设备（小车、桁架）来取走，就写入0】
WCSReplyTaskId | WCS回复请求下料-任务号 | write | DINT | 40 | WCS回复任务号 | 【 | 】 | WCS回复请求下料-任务号【WCS回复任务号】
WCSReplyBarcode | WCS回复请求下料-条码 | write | CHAR(20) | 44 | WCS回复条码 | 【 | 】 | WCS回复请求下料-条码【WCS回复条码】
WCSReplyProductId | WCS回复请求下料-工件类型 | write | INT | 64 | WCS回复工件类型 | 【 | 】 | WCS回复请求下料-工件类型【WCS回复工件类型】
WCSReplyMaterial | WCS回复请求下料-货物材料 | write | INT | 66 |  |  |  | WCS回复请求下料-货物材料
WCSReplyLength | WCS回复请求下料-货物长度 | write | INT | 68 |  |  |  | WCS回复请求下料-货物长度
WCSReplyDiameter | WCS回复请求下料-货物直径 | write | INT | 70 |  |  |  | WCS回复请求下料-货物直径
WCSReplyThickness | WCS回复请求下料-货物壁厚 | write | INT | 72 |  |  |  | WCS回复请求下料-货物壁厚
WCSReplyBackup | WCS回复请求下料-备用 | write | INT | 74 |  |  |  | WCS回复请求下料-备用
ArriveMessage | PLC请求上料-报文 | read | INT | 76 | 自动请求上料[2](工件到达后依然请求上料，等到上位机回复后，PLC才消除) | 【 | 】 | PLC请求上料-报文【自动请求上料[2](工件到达后依然请求上料，等到上位机回复后，PLC才消除)】
ArriveResult | PLC请求上料-结果 | read | INT | 78 | 已到达[1]，未到达[2] | 【 | 】 | PLC请求上料-结果【已到达[1]，未到达[2]】
ArriveRealAddress | PLC请求上料-实际到达地址 | read | INT | 80 | 就是站台的电器编号，比如1001，1002，1003等等 | 【 | 】 | PLC请求上料-实际到达地址【就是站台的电器编号，比如1001，1002，1003等等】
ArriveAllcationAddress | PLC请求上料-WCS分配地址 | read | INT | 82 | 就是之前WCSReplyAddress写的地址 | 【 | 】 | PLC请求上料-WCS分配地址【就是之前WCSReplyAddress写的地址】
ArriveTaskId | PLC请求上料-任务号 | read | DINT | 84 | PLC上报的任务号信息 | 【 | 】 | PLC请求上料-任务号【PLC上报的任务号信息】
ArriveBarcode | PLC请求上料-条码 | read | CHAR(20) | 88 | PLC上报的条码信息 | 【 | 】 | PLC请求上料-条码【PLC上报的条码信息】
ArriveProductId | PLC请求上料-工件类型 | read | INT |  | 工件类型：（1-N） | 【 | 】 | PLC请求上料-工件类型【工件类型：（1-N）】
ArriveMaterial | PLC请求上料-货物材料 | read | INT |  |  | 【 | 】 | PLC请求上料-货物材料【】
ArriveLength | PLC请求上料-货物长度 | read | INT |  |  | 【 | 】 | PLC请求上料-货物长度【】
ArriveDiameter | PLC请求上料-货物直径 | read | INT |  |  | 【 | 】 | PLC请求上料-货物直径【】
ArriveThickness | PLC请求上料-货物壁厚 | read | INT |  |  | 【 | 】 | PLC请求上料-货物壁厚【】
ArriveBackup | PLC请求上料-备用 | read | INT | 108 |  |  |  | PLC请求上料-备用
WCSACKMessage | WCS回复请求上料-报文 | write | INT | 110 | WCS-->PLC[8] | 【 | 】 | WCS回复请求上料-报文【WCS-->PLC[8]】
WCSACKNumber | WCS回复请求上料-电器编码 | write | INT | 112 | 电器编号，用于电器确认回复的对应是当前站台，好屏蔽其他站台的错误信息 | 【 | 】 | WCS回复请求上料-电器编码【电器编号，用于电器确认回复的对应是当前站台，好屏蔽其他站台的错误信息】
WCSACKTaskId | WCS回复请求上料-任务号 | write | DINT | 114 | WCS写入任务号 | 【 | 】 | WCS回复请求上料-任务号【WCS写入任务号】
WCSACKBarcode | WCS回复请求上料-条码 | write | CHAR(20) | 118 | WCS写入条码 | 【 | 】 | WCS回复请求上料-条码【WCS写入条码】
WCSACKProductId | WCS回复请求上料-工件类型 | write | INT | 138 | WCS写入工件类型 | 【 | 】 | WCS回复请求上料-工件类型【WCS写入工件类型】
WCSACKMaterial | WCS回复请求上料-货物材料 | write | INT | 140 |  |  |  | WCS回复请求上料-货物材料
WCSACKLength | WCS回复请求上料-货物长度 | write | INT | 142 |  |  |  | WCS回复请求上料-货物长度
WCSACKDiameter | WCS回复请求上料-货物直径 | write | INT | 144 |  |  |  | WCS回复请求上料-货物直径
WCSACKThickness | WCS回复请求上料-货物壁厚 | write | INT | 146 |  |  |  | WCS回复请求上料-货物壁厚
WCSACKBackup | WCS回复请求上料-备用 | write | INT | 148 |  |  |  | WCS回复请求上料-备用
RequestFlip | PLC请求翻转 | read | INT | 150 | 默认 = 0, 自动请求翻转 = 1, | 【 | 】 | PLC请求翻转【默认 = 0, 自动请求翻转 = 1,】
WCSAllowFlip | WCS回复翻转 | write | INT | 152 | 默认 = 0, 回复允许翻转 = 6, | 【 | 】 | WCS回复翻转【默认 = 0, 回复允许翻转 = 6,】
交互说明：1.PLC请求上料：PLC当设备正常且空闲，就给RequestMessage写入2，并且ArriveResult也为2，ECS就会响应 2.ECS响应上料：ECS写入WCSACKMessage为8，PLC清除“上料请求”信号后，ECS清除写入内容。 3.PLC请求翻转：PLC请求切割的时候写入1，然后等待ECS响应后，PLC就消除请求，接着ECS给RGV下发执行翻转 4.ECS响应翻转：ECS写入任务号，写入结果 5.PLC请求下料：PLC当设备正常且空闲，就给RequestMessage为1或3，并且WCSReplyMessage为0，表示未处理请求，ECS就会响应 6.ECS响应下料：ECS写入WCSReplyMessage为6，PLC收到WCSReplyMessage后清除请求，PLC清除“请求下料”请求信号后，ECS清除写入内容。

## 组队输送线
变量 | 名称 | 读写 | 数据类型 | 偏移量 | 备注
OperationModel | PLC操作模式 | read | INT | 0 | 操作模式:1-维修; 2-手动; 3-机载操作；4-单机自动；5-联机 | 【 | 】 | PLC操作模式【操作模式:1-维修; 2-手动; 3-机载操作；4-单机自动；5-联机】
TotalError | PLC站台总故障 | read | INT | 2 | 0-无故障，1-有故障 | 【 | 】 | PLC站台总故障【0-无故障，1-有故障】
HasGoods | PLC站台是否有货 | read | INT | 4 | 1-无货，2-有货 | 【 | 】 | PLC站台是否有货【1-无货，2-有货】
RequestMessage | PLC地址请求 | read | INT | 6 | 请求分配目的信号[1]（收到上位机回复就消除） | 【 | 】 | PLC地址请求【请求分配目的信号[1]（收到上位机回复就消除）】
RequestLoadStatus | PLC地址请求-装载状态 | read | INT | 8 | PLC-->WCS[2] | 【 | 】 | PLC地址请求-装载状态【PLC-->WCS[2]】
RequestNumber | PLC地址请求-读码器编号 | read | INT | 10 | 就是站台的电器编号，比如1001，1002，1003等等 | 【 | 】 | PLC地址请求-读码器编号【就是站台的电器编号，比如1001，1002，1003等等】
RequestTaskId | PLC地址请求-任务号 | read | DINT | 12 | PLC上报的任务号信息 | 【 | 】 | PLC地址请求-任务号【PLC上报的任务号信息】
RequestBarcode | PLC地址请求-条码 | read | CHAR(20) | 16 | PLC上报的条码信息 | 【 | 】 | PLC地址请求-条码【PLC上报的条码信息】
RequestProductId | PLC地址请求-工件类型 | read | INT |  | WCS写入工件类型 | 【 | 】 | PLC地址请求-工件类型【WCS写入工件类型】
RequestMaterial | PLC地址请求-货物材料 | read | INT |  |  | 【 | 】 | PLC地址请求-货物材料【】
RequestLength | PLC地址请求-货物长度 | read | INT |  |  | 【 | 】 | PLC地址请求-货物长度【】
RequestDiameter | PLC地址请求-货物直径 | read | INT |  |  |  |  | PLC地址请求-货物直径
RequestThickness | PLC地址请求-货物壁厚 | read | INT |  |  | 【 | 】 | PLC地址请求-货物壁厚【】
RequestBackUp | PLC地址请求-备用 | read | INT | 36 |  |  |  | PLC地址请求-备用
WCSReplyMessage | WCS回复请求报文 | write | INT | 38 | WCS-->PLC[6] | 【 | 】 | WCS回复请求报文【WCS-->PLC[6]】
WCSReplyLoadStatus | WCS回复请求-装载状态 | write | INT | 40 | WCS-->PLC[0] | 【 | 】 | WCS回复请求-装载状态【WCS-->PLC[0]】
WCSReplyNumber | WCS回复请求-读码器编码 | write | INT | 42 | 电器定义的站台编号，用于电器确认回复的对应是当前站台编号，好屏蔽其他站台的错误信息 | 【 | 】 | WCS回复请求-读码器编码【电器定义的站台编号，用于电器确认回复的对应是当前站台编号，好屏蔽其他站台的错误信息】
WCSReplyAddress | WCS回复请求-目标地址 | write | INT | 44 | WCS回复的地址，表示往哪儿去 | 【 | 】 | WCS回复请求-目标地址【WCS回复的地址，表示往哪儿去】
WCSReplyTaskId | WCS回复请求-任务号 | write | DINT | 46 | WCS回复任务号 | 【 | 】 | WCS回复请求-任务号【WCS回复任务号】
WCSReplyBarcode | WCS回复请求-条码 | write | CHAR(20) | 50 | WCS回复条码 | 【 | 】 | WCS回复请求-条码【WCS回复条码】
WCSReplyProductId | WCS回复请求-工件类型 | write | INT | 70 | WCS写入工件类型 | 【 | 】 | WCS回复请求-工件类型【WCS写入工件类型】
WCSReplyMaterial | WCS回复请求-货物材料 | write | INT | 72 |  |  |  | WCS回复请求-货物材料
WCSReplyLength | WCS回复请求-货物长度 | write | INT | 74 |  |  |  | WCS回复请求-货物长度
WCSReplyDiameter | WCS回复请求-货物直径 | write | INT | 76 |  |  |  | WCS回复请求-货物直径
WCSReplyThickness | WCS回复请求-货物壁厚 | write | INT | 78 |  |  |  | WCS回复请求-货物壁厚
WCSReplyBackUp | WCS回复请求-备用 | write | INT | 80 |  |  |  | WCS回复请求-备用
ArriveMessage | PLC位置到达-报文 | read | INT | 82 | 货物到达信号[2]（收到上位机回复就消除） | 【 | 】 | PLC位置到达-报文【货物到达信号[2]（收到上位机回复就消除）】
ArriveResult | PLC位置到达-结果 | read | INT | 84 | 已到达[1]（收到上位机回复就消除），未到达[2]（收到上位机回复就消除） | 【 | 】 | PLC位置到达-结果【已到达[1]（收到上位机回复就消除），未到达[2]（收到上位机回复就消除）】
ArriveRealAddress | PLC位置到达-实际到达地址 | read | INT | 86 | 就是站台的电器编号，比如1001，1002，1003等等 | 【 | 】 | PLC位置到达-实际到达地址【就是站台的电器编号，比如1001，1002，1003等等】
ArriveAllcationAddress | PLC位置到达-WCS分配地址 | read | INT | 88 | 就是之前WCSReplyAddress写的地址 | 【 | 】 | PLC位置到达-WCS分配地址【就是之前WCSReplyAddress写的地址】
ArriveTaskId | PLC位置到达-任务号 | read | DINT | 90 | PLC上报的任务号信息 | 【 | 】 | PLC位置到达-任务号【PLC上报的任务号信息】
ArriveBarcode | PLC位置到达-条码 | read | CHAR(20) | 94 | PLC上报的条码信息 | 【 | 】 | PLC位置到达-条码【PLC上报的条码信息】
ArriveProductId | PLC位置到达-工件类型 | read | INT |  | WCS写入工件类型 | 【 | 】 | PLC位置到达-工件类型【WCS写入工件类型】
ArriveMaterial | PLC位置到达-货物材料 | read | INT |  |  | 【 | 】 | PLC位置到达-货物材料【】
ArriveLength | PLC位置到达-货物长度 | read | INT |  |  |  |  | PLC位置到达-货物长度
ArriveDiameter | PLC位置到达-货物直径 | read | INT |  |  | 【 | 】 | PLC位置到达-货物直径【】
ArriveThickness | PLC位置到达-货物壁厚 | read | INT |  |  | 【 | 】 | PLC位置到达-货物壁厚【】
ArriveBackUp | PLC位置到达-备用 | read | INT | 114 |  |  |  | PLC位置到达-备用
WCSACKMessage | WCS回复到达-报文 | write | INT | 116 | WCS-->PLC[8] | 【 | 】 | WCS回复到达-报文【WCS-->PLC[8]】
WCSACKLoadStatus | WCS回复到达-装载状态 | write | INT | 118 | 如同一地址发送到达与控制指令时，回复达到为1，回复控制指令为2 | 【 | 】 | WCS回复到达-装载状态【如同一地址发送到达与控制指令时，回复达到为1，回复控制指令为2】
WCSACKNumber | WCS回复到达-读码器编码 | write | INT | 120 | 电器定义的站台编号，用于电器确认回复的对应是当前站台编号，好屏蔽其他站台的错误信息 | 【 | 】 | WCS回复到达-读码器编码【电器定义的站台编号，用于电器确认回复的对应是当前站台编号，好屏蔽其他站台的错误信息】
WCSACKTaskId | WCS回复到达-任务号 | write | DINT | 122 | WCS写入任务号 | 【 | 】 | WCS回复到达-任务号【WCS写入任务号】
WCSACKBarcode | WCS回复到达-条码 | write | CHAR(20) | 126 | WCS写入条码 | 【 | 】 | WCS回复到达-条码【WCS写入条码】
WCSACKProductId | WCS回复到达-工件类型 | write | INT | 146 | WCS写入工件类型 | 【 | 】 | WCS回复到达-工件类型【WCS写入工件类型】
WCSACKMaterial | WCS回复到达-货物材料 | write | INT | 148 |  |  |  | WCS回复到达-货物材料
WCSACKLength | WCS回复到达-货物长度 | write | INT | 150 |  |  |  | WCS回复到达-货物长度
WCSACKDiameter | WCS回复到达-货物直径 | write | INT | 152 |  |  |  | WCS回复到达-货物直径
WCSACKThickness | WCS回复到达-货物壁厚 | write | INT | 154 |  |  |  | WCS回复到达-货物壁厚
WCSACKBackup | WCS回复到达-备用 | write | INT | 156 |  |  |  | WCS回复到达-备用
交互说明：1.PLC请求地址：当货物到达位置，PLC就写RequestMessage为1，并且WCSReplyMessage为0，表示未处理请求，ECS就会响应 2.ECS响应请求：ECS写入WCSReplyMessage为6，PLC收到WCSReplyMessage后清除请求，PLC请求清除后，ECS清除写入内容。 3.PLC位置到达：PLC写入RequestMessage为2，并且WCSReplyMessage为0，表示未处理请求，ECS就会响应 4.ECS响应到达：ECS写入WCSACKMessage为8，PLC收到后清除“位置到达”信号，PLC请求清除后，ECS清除写入内容。

## 组队缓存区
变量 | 名称 | 读写 | 数据类型 | 偏移量 | 备注
OperationModel | PLC操作模式 | read | INT | 0 | 操作模式:1-维修; 2-手动; 3-机载操作；4-单机自动；5-联机 | 【 | 】 | PLC操作模式【操作模式:1-维修; 2-手动; 3-机载操作；4-单机自动；5-联机】
TotalError | PLC站台总故障 | read | INT | 2 | 0-无故障，1-有故障 | 【 | 】 | PLC站台总故障【0-无故障，1-有故障】
HasGoods | PLC站台是否有货 | read | INT | 4 | 1-无货，2-有货 | 【 | 】 | PLC站台是否有货【1-无货，2-有货】
RequestMessage | PLC地址请求 | read | INT | 6 | 请求分配目的信号[1]（收到上位机回复就消除） | 【 | 】 | PLC地址请求【请求分配目的信号[1]（收到上位机回复就消除）】
RequestLoadStatus | PLC地址请求-装载状态 | read | INT | 8 | PLC-->WCS[2] | 【 | 】 | PLC地址请求-装载状态【PLC-->WCS[2]】
RequestNumber | PLC地址请求-读码器编号 | read | INT | 10 | 就是站台的电器编号，比如1001，1002，1003等等 | 【 | 】 | PLC地址请求-读码器编号【就是站台的电器编号，比如1001，1002，1003等等】
RequestTaskId | PLC地址请求-任务号 | read | DINT | 12 | PLC上报的任务号信息 | 【 | 】 | PLC地址请求-任务号【PLC上报的任务号信息】
RequestBarcode | PLC地址请求-条码 | read | CHAR(20) | 16 | PLC上报的条码信息 | 【 | 】 | PLC地址请求-条码【PLC上报的条码信息】
RequestProductId | PLC地址请求-工件类型 | read | INT |  | WCS写入工件类型 | 【 | 】 | PLC地址请求-工件类型【WCS写入工件类型】
RequestMaterial | PLC地址请求-货物材料 | read | INT |  |  | 【 | 】 | PLC地址请求-货物材料【】
RequestLength | PLC地址请求-货物长度 | read | INT |  |  | 【 | 】 | PLC地址请求-货物长度【】
RequestDiameter | PLC地址请求-货物直径 | read | INT |  |  |  |  | PLC地址请求-货物直径
RequestThickness | PLC地址请求-货物壁厚 | read | INT |  |  | 【 | 】 | PLC地址请求-货物壁厚【】
RequestBackUp | PLC地址请求-备用 | read | INT | 36 |  |  |  | PLC地址请求-备用
WCSReplyMessage | WCS回复请求报文 | write | INT | 38 | WCS-->PLC[6] | 【 | 】 | WCS回复请求报文【WCS-->PLC[6]】
WCSReplyLoadStatus | WCS回复请求-装载状态 | write | INT | 40 | WCS-->PLC[0] | 【 | 】 | WCS回复请求-装载状态【WCS-->PLC[0]】
WCSReplyNumber | WCS回复请求-读码器编码 | write | INT | 42 | 电器定义的站台编号，用于电器确认回复的对应是当前站台编号，好屏蔽其他站台的错误信息 | 【 | 】 | WCS回复请求-读码器编码【电器定义的站台编号，用于电器确认回复的对应是当前站台编号，好屏蔽其他站台的错误信息】
WCSReplyAddress | WCS回复请求-目标地址 | write | INT | 44 | WCS回复的地址，表示往哪儿去 | 【 | 】 | WCS回复请求-目标地址【WCS回复的地址，表示往哪儿去】
WCSReplyTaskId | WCS回复请求-任务号 | write | DINT | 46 | WCS回复任务号 | 【 | 】 | WCS回复请求-任务号【WCS回复任务号】
WCSReplyBarcode | WCS回复请求-条码 | write | CHAR(20) | 50 | WCS回复条码 | 【 | 】 | WCS回复请求-条码【WCS回复条码】
WCSReplyProductId | WCS回复请求-工件类型 | write | INT | 70 | WCS写入工件类型 | 【 | 】 | WCS回复请求-工件类型【WCS写入工件类型】
WCSReplyMaterial | WCS回复请求-货物材料 | write | INT | 72 |  |  |  | WCS回复请求-货物材料
WCSReplyLength | WCS回复请求-货物长度 | write | INT | 74 |  |  |  | WCS回复请求-货物长度
WCSReplyDiameter | WCS回复请求-货物直径 | write | INT | 76 |  |  |  | WCS回复请求-货物直径
WCSReplyThickness | WCS回复请求-货物壁厚 | write | INT | 78 |  |  |  | WCS回复请求-货物壁厚
WCSReplyBackUp | WCS回复请求-备用 | write | INT | 80 |  |  |  | WCS回复请求-备用
ArriveMessage | PLC位置到达-报文 | read | INT | 82 | 货物到达信号[2]（收到上位机回复就消除） | 【 | 】 | PLC位置到达-报文【货物到达信号[2]（收到上位机回复就消除）】
ArriveResult | PLC位置到达-结果 | read | INT | 84 | 已到达[1]（收到上位机回复就消除），未到达[2]（收到上位机回复就消除） | 【 | 】 | PLC位置到达-结果【已到达[1]（收到上位机回复就消除），未到达[2]（收到上位机回复就消除）】
ArriveRealAddress | PLC位置到达-实际到达地址 | read | INT | 86 | 就是站台的电器编号，比如1001，1002，1003等等 | 【 | 】 | PLC位置到达-实际到达地址【就是站台的电器编号，比如1001，1002，1003等等】
ArriveAllcationAddress | PLC位置到达-WCS分配地址 | read | INT | 88 | 就是之前WCSReplyAddress写的地址 | 【 | 】 | PLC位置到达-WCS分配地址【就是之前WCSReplyAddress写的地址】
ArriveTaskId | PLC位置到达-任务号 | read | DINT | 90 | PLC上报的任务号信息 | 【 | 】 | PLC位置到达-任务号【PLC上报的任务号信息】
ArriveBarcode | PLC位置到达-条码 | read | CHAR(20) | 94 | PLC上报的条码信息 | 【 | 】 | PLC位置到达-条码【PLC上报的条码信息】
ArriveProductId | PLC位置到达-工件类型 | read | INT |  | WCS写入工件类型 | 【 | 】 | PLC位置到达-工件类型【WCS写入工件类型】
ArriveMaterial | PLC位置到达-货物材料 | read | INT |  |  | 【 | 】 | PLC位置到达-货物材料【】
ArriveLength | PLC位置到达-货物长度 | read | INT |  |  |  |  | PLC位置到达-货物长度
ArriveDiameter | PLC位置到达-货物直径 | read | INT |  |  | 【 | 】 | PLC位置到达-货物直径【】
ArriveThickness | PLC位置到达-货物壁厚 | read | INT |  |  | 【 | 】 | PLC位置到达-货物壁厚【】
ArriveBackUp | PLC位置到达-备用 | read | INT | 114 |  |  |  | PLC位置到达-备用
WCSACKMessage | WCS回复到达-报文 | write | INT | 116 | WCS-->PLC[8] | 【 | 】 | WCS回复到达-报文【WCS-->PLC[8]】
WCSACKLoadStatus | WCS回复到达-装载状态 | write | INT | 118 | 如同一地址发送到达与控制指令时，回复达到为1，回复控制指令为2 | 【 | 】 | WCS回复到达-装载状态【如同一地址发送到达与控制指令时，回复达到为1，回复控制指令为2】
WCSACKNumber | WCS回复到达-读码器编码 | write | INT | 120 | 电器定义的站台编号，用于电器确认回复的对应是当前站台编号，好屏蔽其他站台的错误信息 | 【 | 】 | WCS回复到达-读码器编码【电器定义的站台编号，用于电器确认回复的对应是当前站台编号，好屏蔽其他站台的错误信息】
WCSACKTaskId | WCS回复到达-任务号 | write | DINT | 122 | WCS写入任务号 | 【 | 】 | WCS回复到达-任务号【WCS写入任务号】
WCSACKBarcode | WCS回复到达-条码 | write | CHAR(20) | 126 | WCS写入条码 | 【 | 】 | WCS回复到达-条码【WCS写入条码】
WCSACKProductId | WCS回复到达-工件类型 | write | INT | 146 | WCS写入工件类型 | 【 | 】 | WCS回复到达-工件类型【WCS写入工件类型】
WCSACKMaterial | WCS回复到达-货物材料 | write | INT | 148 |  |  |  | WCS回复到达-货物材料
WCSACKLength | WCS回复到达-货物长度 | write | INT | 150 |  |  |  | WCS回复到达-货物长度
WCSACKDiameter | WCS回复到达-货物直径 | write | INT | 152 |  |  |  | WCS回复到达-货物直径
WCSACKThickness | WCS回复到达-货物壁厚 | write | INT | 154 |  |  |  | WCS回复到达-货物壁厚
WCSACKBackup | WCS回复到达-备用 | write | INT | 156 |  |  |  | WCS回复到达-备用
交互说明：1.PLC请求地址：当货物到达位置，PLC就写RequestMessage为1，并且WCSReplyMessage为0，表示未处理请求，ECS就会响应 2.ECS响应请求：ECS写入WCSReplyMessage为6，PLC收到WCSReplyMessage后清除请求，PLC请求清除后，ECS清除写入内容。 3.PLC位置到达：PLC写入RequestMessage为2，并且WCSReplyMessage为0，表示未处理请求，ECS就会响应 4.ECS响应到达：ECS写入WCSACKMessage为8，PLC收到后清除“位置到达”信号，PLC请求清除后，ECS清除写入内容。

## 组队焊接机类
变量 | 名称 | 读写 | 数据类型 | 偏移量 | 备注
OperationModel | PLC操作模式 | read | INT | 0 | 操作模式:1-维修; 2-手动; 3-机载操作；4-单机自动；5-联机 | 【 | 】 | PLC操作模式【操作模式:1-维修; 2-手动; 3-机载操作；4-单机自动；5-联机】
TotalError | PLC站台总故障 | read | INT | 2 | 0-无故障，1-有故障 | 【 | 】 | PLC站台总故障【0-无故障，1-有故障】
RequestMessage | PLC请求下料-报文 | read | INT | 4 | 自动请求下料[1]（收到上位机回复就消除），人工确认下料[3](如果发生异常情况下，人工确认工件类型，收到上位机请求消除) | 【 | 】 | PLC请求下料-报文【自动请求下料[1]（收到上位机回复就消除），人工确认下料[3](如果发生异常情况下，人工确认工件类型，收到上位机请求消除)】
RequestNumber | PLC请求下料-电器编号 | read | INT | 6 | 就是站台的电器编号，比如1001，1002，1003等等 | 【 | 】 | PLC请求下料-电器编号【就是站台的电器编号，比如1001，1002，1003等等】
RequestTaskId | PLC请求下料-任务号 | read | DINT | 8 | PLC上报的任务号 | 【 | 】 | PLC请求下料-任务号【PLC上报的任务号】
RequestBarcode | PLC请求下料-条码 | read | CHAR(20) | 12 | PLC上报的条码信息 | 【 | 】 | PLC请求下料-条码【PLC上报的条码信息】
RequestProductId | PLC请求下料-工件类型 | read | INT |  | 工件类型：（1-N） | 【 | 】 | PLC请求下料-工件类型【工件类型：（1-N）】
RequestMaterial | WCS地址回复-货物材料 | read | INT |  |  | 【 | 】 | WCS地址回复-货物材料【】
RequestLength | WCS地址回复-货物长度 | read | INT |  |  | 【 | 】 | WCS地址回复-货物长度【】
RequestDiameter | WCS地址回复-货物直径 | read | INT |  |  | 【 | 】 | WCS地址回复-货物直径【】
RequestThickness | WCS地址回复-货物壁厚 | read | INT |  |  | 【 | 】 | WCS地址回复-货物壁厚【】
RequestBackup | PLC请求下料-备用 | read | INT | 32 |  |  |  | PLC请求下料-备用
WCSReplyMessage | WCS回复请求下料-报文 | write | INT | 34 | WCS-->PLC[6] | 【 | 】 | WCS回复请求下料-报文【WCS-->PLC[6]】
WCSReplyNumber | WCS回复请求下料-电器编码 | write | INT | 36 | 电器编号，用于电器确认回复的对应是当前站台，好屏蔽其他站台的错误信息 | 【 | 】 | WCS回复请求下料-电器编码【电器编号，用于电器确认回复的对应是当前站台，好屏蔽其他站台的错误信息】
WCSReplyAddress | WCS回复请求下料-目标地址 | write | INT | 38 | WCS写入目的地，如果不需要设备动，由其他设备（小车、桁架）来取走，就写入0 | 【 | 】 | WCS回复请求下料-目标地址【WCS写入目的地，如果不需要设备动，由其他设备（小车、桁架）来取走，就写入0】
WCSReplyTaskId | WCS回复请求下料-任务号 | write | DINT | 40 | WCS回复任务号 | 【 | 】 | WCS回复请求下料-任务号【WCS回复任务号】
WCSReplyBarcode | WCS回复请求下料-条码 | write | CHAR(20) | 44 | WCS回复条码 | 【 | 】 | WCS回复请求下料-条码【WCS回复条码】
WCSReplyProductId | WCS回复请求下料-工件类型 | write | INT | 64 | WCS回复工件类型 | 【 | 】 | WCS回复请求下料-工件类型【WCS回复工件类型】
WCSReplyMaterial | WCS回复请求下料-货物材料 | write | INT | 66 |  |  |  | WCS回复请求下料-货物材料
WCSReplyLength | WCS回复请求下料-货物长度 | write | INT | 68 |  |  |  | WCS回复请求下料-货物长度
WCSReplyDiameter | WCS回复请求下料-货物直径 | write | INT | 70 |  |  |  | WCS回复请求下料-货物直径
WCSReplyThickness | WCS回复请求下料-货物壁厚 | write | INT | 72 |  |  |  | WCS回复请求下料-货物壁厚
WCSReplyBackup | WCS回复请求下料-备用 | write | INT | 74 |  |  |  | WCS回复请求下料-备用
ArriveMessage | PLC请求上料-报文 | read | INT | 76 | 自动请求上料[2](工件到达后依然请求上料，等到上位机回复后，PLC才消除) | 【 | 】 | PLC请求上料-报文【自动请求上料[2](工件到达后依然请求上料，等到上位机回复后，PLC才消除)】
ArriveResult | PLC请求上料-结果 | read | INT | 78 | 已到达[1]，未到达[2] | 【 | 】 | PLC请求上料-结果【已到达[1]，未到达[2]】
ArriveRealAddress | PLC请求上料-实际到达地址 | read | INT | 80 | 就是站台的电器编号，比如1001，1002，1003等等 | 【 | 】 | PLC请求上料-实际到达地址【就是站台的电器编号，比如1001，1002，1003等等】
ArriveAllcationAddress | PLC请求上料-WCS分配地址 | read | INT | 82 | 就是之前WCSReplyAddress写的地址 | 【 | 】 | PLC请求上料-WCS分配地址【就是之前WCSReplyAddress写的地址】
ArriveTaskId | PLC请求上料-任务号 | read | DINT | 84 | PLC上报的任务号信息 | 【 | 】 | PLC请求上料-任务号【PLC上报的任务号信息】
ArriveBarcode | PLC请求上料-条码 | read | CHAR(20) | 88 | PLC上报的条码信息 | 【 | 】 | PLC请求上料-条码【PLC上报的条码信息】
ArriveProductId | PLC请求上料-工件类型 | read | INT |  | 工件类型：（1-N） | 【 | 】 | PLC请求上料-工件类型【工件类型：（1-N）】
ArriveMaterial | PLC请求上料-货物材料 | read | INT |  |  | 【 | 】 | PLC请求上料-货物材料【】
ArriveLength | PLC请求上料-货物长度 | read | INT |  |  | 【 | 】 | PLC请求上料-货物长度【】
ArriveDiameter | PLC请求上料-货物直径 | read | INT |  |  | 【 | 】 | PLC请求上料-货物直径【】
ArriveThickness | PLC请求上料-货物壁厚 | read | INT |  |  | 【 | 】 | PLC请求上料-货物壁厚【】
ArriveBackup | PLC请求上料-备用 | read | INT | 108 |  |  |  | PLC请求上料-备用
WCSACKMessage | WCS回复请求上料-报文 | write | INT | 110 | WCS-->PLC[8] | 【 | 】 | WCS回复请求上料-报文【WCS-->PLC[8]】
WCSACKNumber | WCS回复请求上料-电器编码 | write | INT | 112 | 电器编号，用于电器确认回复的对应是当前站台，好屏蔽其他站台的错误信息 | 【 | 】 | WCS回复请求上料-电器编码【电器编号，用于电器确认回复的对应是当前站台，好屏蔽其他站台的错误信息】
WCSACKTaskId | WCS回复请求上料-任务号 | write | DINT | 114 | WCS写入任务号 | 【 | 】 | WCS回复请求上料-任务号【WCS写入任务号】
WCSACKBarcode | WCS回复请求上料-条码 | write | CHAR(20) | 118 | WCS写入条码 | 【 | 】 | WCS回复请求上料-条码【WCS写入条码】
WCSACKProductId | WCS回复请求上料-工件类型 | write | INT | 138 | WCS写入工件类型 | 【 | 】 | WCS回复请求上料-工件类型【WCS写入工件类型】
WCSACKMaterial | WCS回复请求上料-货物材料 | write | INT | 140 |  |  |  | WCS回复请求上料-货物材料
WCSACKLength | WCS回复请求上料-货物长度 | write | INT | 142 |  |  |  | WCS回复请求上料-货物长度
WCSACKDiameter | WCS回复请求上料-货物直径 | write | INT | 144 |  |  |  | WCS回复请求上料-货物直径
WCSACKThickness | WCS回复请求上料-货物壁厚 | write | INT | 146 |  |  |  | WCS回复请求上料-货物壁厚
WCSACKBackup | WCS回复请求上料-备用 | write | INT | 148 |  |  |  | WCS回复请求上料-备用
交互说明：1.PLC请求上料：PLC当设备正常且空闲，就给RequestMessage写入2，并且ArriveResult也为2，ECS就会响应 2.ECS响应上料：ECS写入WCSACKMessage为8，PLC清除“上料请求”信号后，ECS清除写入内容。 3.PLC请求下料：PLC当设备正常且空闲，就给RequestMessage为1或3，并且WCSReplyMessage为0，表示未处理请求，ECS就会响应 4.ECS响应下料：ECS写入WCSReplyMessage为6，PLC收到WCSReplyMessage后清除请求，PLC清除“请求下料”请求信号后，ECS清除写入内容。