## 设备
DB号 | DB名称 | 设备编码 | 设备名 | 设备类型编码 | 设备类型 | 设备编号 | IP地址 | PLC地址块 | 自身地址 | 前进地址 | 回退地址
DB52 | ECSCutter | Cutting | 定长切割机 | Cutting | 定长切割 | 1003 | 192.168.0.1 | DB52 | 1003
DB58 | ECSTrans3 | AssembleConveyorLine | 组队输送线 | AssenmbleConveyorLine | 组队输送线 | 1009 | 192.168.0.1 | DB58 | 1009
DB59 | ECSAssembleCache0 | AssenmbleCache1 | 组队区缓存1 | AssenmbleCache | 组队缓存 | 1010 | 192.168.0.1 | DB59 | 1010 | 1012
DB60 | ECSAssembleCache1 | AssenmbleCache2 | 组队区缓存2 | AssenmbleCache | 组队缓存 | 1011 | 192.168.0.1 | DB60 | 1011 | 1013

## 定长切割类型设备
变量 | 名称 | 读写 | 数据类型 | 偏移量 | 备注
OperationModel | PLC操作模式 | read | INT | 0 | 操作模式:1-维修; 2-手动; 3-机载操作；4-单机自动；5-联机 | 【 | 】 | PLC操作模式【操作模式:1-维修; 2-手动; 3-机载操作；4-单机自动；5-联机】
TotalError | PLC站台总故障 | read | INT | 2 | 0-无故障，1-有故障 | 【 | 】 | PLC站台总故障【0-无故障，1-有故障】
ArriveProductId | PLC请求上料-工件类型 | read | INT |  | 工件类型：（1-N） | 【 | 】 | PLC请求上料-工件类型【工件类型：（1-N）】
ArriveMaterial | PLC请求上料-货物材料 | read | INT |  |  | 【 | 】 | PLC请求上料-货物材料【】
ArriveLength | PLC请求上料-货物长度 | read | INT |  |  | 【 | 】 | PLC请求上料-货物长度【】
ArriveDiameter | PLC请求上料-货物直径 | read | INT |  |  | 【 | 】 | PLC请求上料-货物直径【】
ArriveThickness | PLC请求上料-货物壁厚 | read | INT |  |  | 【 | 】 | PLC请求上料-货物壁厚【】
RequestCut | PLC请求切割-报文 | read | INT | 150 | 默认 = 0, 自动请求切割 = 1, | 【 | 】 | PLC请求切割-报文【默认 = 0, 自动请求切割 = 1,】
RequestCutTaskId | PLC请求切割-任务号 | read | DINT | 152 | PLC上报的管子任务号
WCSAllowCut | WCS回复切割-结果 | write | INT | 156 | 默认 = 0, 回复允许切割 = 6, 回复结束切割 = 7, 没有套料方案 = 8, | 【 | 】 | WCS回复切割-结果【默认 = 0, 回复允许切割 = 6, 回复结束切割 = 7, 没有套料方案 = 8,】
WCSCutTaskId | WCS回复切割-任务号 | write | DINT | 158 | WCS写入管段任务号 | 【 | 】 | WCS回复切割-任务号【WCS写入管段任务号】
WCSCutLength | WCS回复切割-管段切断长 | write | INT | 164 | 切割管段的切断长 | 【 | 】 | WCS回复切割-管段切断长【切割管段的切断长】
WCSCutDiameter | WCS回复切割-原材料直径 | write | INT | 166 | 原材料直径 | 【 | 】 | WCS回复切割-原材料直径【原材料直径】
WCSCutThickness | WCS回复切割-原材料壁厚 | write | INT | 168 | 原材料壁厚 | 【 | 】 | WCS回复切割-原材料壁厚【原材料壁厚】
WCSCutSectionName | WCS回复切割-管段分段名 | write | CHAR(20) | 178 | 切割管段的分段名
WCSCutPipeName | WCS回复切割-管段管名 | write | CHAR(20) | 180 | 管段管名
WCSCutPipeEnd | WCS回复切割-管端 | write | CHAR(20) | 182 | 管端；v代表坡口，空代表切断
WCSCutAssemblyStation | WCS回复切割-工位 | write | INT | 184 | 工位；工位分为：短管工位（小于一米的）、四点焊工位、弯头焊/弯管焊工位
WCSCutRawMaterialsTaskId | PLC请求切割-原材料任务号 | write | DINT | 186 | WCS写入原材料任务号
WCSCutSerialNumber | WCS回复切割-序号 | write | CHAR(20) | 188 | 管段序号
交互说明：1.PLC请求上料：PLC当切割机正常且空闲，就给RequestMessage写入2，并且ArriveResult也为2，ECS就会响应 2.ECS响应上料：ECS写入WCSACKMessage为8，PLC请求清除后，ECS清除写入内容。 3.PLC请求切割：PLC请求切割的时候写入1，然后等待ECS响应后，PLC就消除请求，接着执行切割 4.ECS响应切割：ECS写入任务号，写入结果 5.PLC请求下料：PLC当切割机正常且空闲，就给RequestMessage为1或3，并且WCSReplyMessage为0，表示未处理请求，ECS就会响应 6.ECS响应下料：ECS写入WCSReplyMessage为6，PLC收到WCSReplyMessage后清除请求，PLC请求清除后，ECS清除写入内容。

## 组队输送线
变量 | 名称 | 读写 | 数据类型 | 偏移量 | 备注
OperationModel | PLC操作模式 | read | INT | 0 | 操作模式:1-维修; 2-手动; 3-机载操作；4-单机自动；5-联机 | 【 | 】 | PLC操作模式【操作模式:1-维修; 2-手动; 3-机载操作；4-单机自动；5-联机】
TotalError | PLC站台总故障 | read | INT | 2 | 0-无故障，1-有故障 | 【 | 】 | PLC站台总故障【0-无故障，1-有故障】
HasGoods | PLC站台是否有货 | read | INT | 4 | 1-无货，2-有货 | 【 | 】 | PLC站台是否有货【1-无货，2-有货】
RequestMessage | PLC地址请求 | read | INT | 6 | 请求分配目的信号[1]（收到上位机回复就消除） | 【 | 】 | PLC地址请求【请求分配目的信号[1]（收到上位机回复就消除）】
RequestLoadStatus | PLC地址请求-装载状态 | read | INT | 8 | PLC-->WCS[2] | 【 | 】 | PLC地址请求-装载状态【PLC-->WCS[2]】
RequestNumber | PLC地址请求-读码器编号 | read | INT | 10 | 就是站台的电器编号，比如1001，1002，1003等等 | 【 | 】 | PLC地址请求-读码器编号【就是站台的电器编号，比如1001，1002，1003等等】
RequestTaskId | PLC地址请求-任务号 | read | DINT | 12 | PLC上报的任务号信息 | 【 | 】 | PLC地址请求-任务号【PLC上报的任务号信息】
RequestBarcode | PLC地址请求-条码 | read | CHAR(20) | 16 | PLC上报的条码信息 | 【 | 】 | PLC地址请求-条码【PLC上报的条码信息】
RequestProductId | PLC地址请求-工件类型 | read | INT |  | WCS写入工件类型 | 【 | 】 | PLC地址请求-工件类型【WCS写入工件类型】
RequestMaterial | PLC地址请求-货物材料 | read | INT |  |  | 【 | 】 | PLC地址请求-货物材料【】
RequestLength | PLC地址请求-货物长度 | read | INT |  |  | 【 | 】 | PLC地址请求-货物长度【】
RequestDiameter | PLC地址请求-货物直径 | read | INT |  |  |  |  | PLC地址请求-货物直径
RequestThickness | PLC地址请求-货物壁厚 | read | INT |  |  | 【 | 】 | PLC地址请求-货物壁厚【】
RequestBackUp | PLC地址请求-备用 | read | INT | 36 |  |  |  | PLC地址请求-备用
WCSReplyMessage | WCS回复请求报文 | write | INT | 38 | WCS-->PLC[6] | 【 | 】 | WCS回复请求报文【WCS-->PLC[6]】
WCSReplyLoadStatus | WCS回复请求-装载状态 | write | INT | 40 | WCS-->PLC[0] | 【 | 】 | WCS回复请求-装载状态【WCS-->PLC[0]】
WCSReplyNumber | WCS回复请求-读码器编码 | write | INT | 42 | 电器定义的站台编号，用于电器确认回复的对应是当前站台编号，好屏蔽其他站台的错误信息 | 【 | 】 | WCS回复请求-读码器编码【电器定义的站台编号，用于电器确认回复的对应是当前站台编号，好屏蔽其他站台的错误信息】
WCSReplyAddress | WCS回复请求-目标地址 | write | INT | 44 | WCS回复的地址，表示往哪儿去 | 【 | 】 | WCS回复请求-目标地址【WCS回复的地址，表示往哪儿去】
WCSReplyTaskId | WCS回复请求-任务号 | write | DINT | 46 | WCS回复任务号 | 【 | 】 | WCS回复请求-任务号【WCS回复任务号】
WCSReplyBarcode | WCS回复请求-条码 | write | CHAR(20) | 50 | WCS回复条码 | 【 | 】 | WCS回复请求-条码【WCS回复条码】
WCSReplyProductId | WCS回复请求-工件类型 | write | INT | 70 | WCS写入工件类型 | 【 | 】 | WCS回复请求-工件类型【WCS写入工件类型】
WCSReplyMaterial | WCS回复请求-货物材料 | write | INT | 72 |  |  |  | WCS回复请求-货物材料
WCSReplyLength | WCS回复请求-货物长度 | write | INT | 74 |  |  |  | WCS回复请求-货物长度
WCSReplyDiameter | WCS回复请求-货物直径 | write | INT | 76 |  |  |  | WCS回复请求-货物直径
WCSReplyThickness | WCS回复请求-货物壁厚 | write | INT | 78 |  |  |  | WCS回复请求-货物壁厚
WCSReplyBackUp | WCS回复请求-备用 | write | INT | 80 |  |  |  | WCS回复请求-备用
ArriveMessage | PLC位置到达-报文 | read | INT | 82 | 货物到达信号[2]（收到上位机回复就消除） | 【 | 】 | PLC位置到达-报文【货物到达信号[2]（收到上位机回复就消除）】
ArriveResult | PLC位置到达-结果 | read | INT | 84 | 已到达[1]（收到上位机回复就消除），未到达[2]（收到上位机回复就消除） | 【 | 】 | PLC位置到达-结果【已到达[1]（收到上位机回复就消除），未到达[2]（收到上位机回复就消除）】
ArriveRealAddress | PLC位置到达-实际到达地址 | read | INT | 86 | 就是站台的电器编号，比如1001，1002，1003等等 | 【 | 】 | PLC位置到达-实际到达地址【就是站台的电器编号，比如1001，1002，1003等等】
ArriveAllcationAddress | PLC位置到达-WCS分配地址 | read | INT | 88 | 就是之前WCSReplyAddress写的地址 | 【 | 】 | PLC位置到达-WCS分配地址【就是之前WCSReplyAddress写的地址】
ArriveTaskId | PLC位置到达-任务号 | read | DINT | 90 | PLC上报的任务号信息 | 【 | 】 | PLC位置到达-任务号【PLC上报的任务号信息】
ArriveBarcode | PLC位置到达-条码 | read | CHAR(20) | 94 | PLC上报的条码信息 | 【 | 】 | PLC位置到达-条码【PLC上报的条码信息】
ArriveProductId | PLC位置到达-工件类型 | read | INT |  | WCS写入工件类型 | 【 | 】 | PLC位置到达-工件类型【WCS写入工件类型】
ArriveMaterial | PLC位置到达-货物材料 | read | INT |  |  | 【 | 】 | PLC位置到达-货物材料【】
ArriveLength | PLC位置到达-货物长度 | read | INT |  |  |  |  | PLC位置到达-货物长度
ArriveDiameter | PLC位置到达-货物直径 | read | INT |  |  | 【 | 】 | PLC位置到达-货物直径【】
ArriveThickness | PLC位置到达-货物壁厚 | read | INT |  |  | 【 | 】 | PLC位置到达-货物壁厚【】
ArriveBackUp | PLC位置到达-备用 | read | INT | 114 |  |  |  | PLC位置到达-备用
WCSACKMessage | WCS回复到达-报文 | write | INT | 116 | WCS-->PLC[8] | 【 | 】 | WCS回复到达-报文【WCS-->PLC[8]】
WCSACKLoadStatus | WCS回复到达-装载状态 | write | INT | 118 | 如同一地址发送到达与控制指令时，回复达到为1，回复控制指令为2 | 【 | 】 | WCS回复到达-装载状态【如同一地址发送到达与控制指令时，回复达到为1，回复控制指令为2】
WCSACKNumber | WCS回复到达-读码器编码 | write | INT | 120 | 电器定义的站台编号，用于电器确认回复的对应是当前站台编号，好屏蔽其他站台的错误信息 | 【 | 】 | WCS回复到达-读码器编码【电器定义的站台编号，用于电器确认回复的对应是当前站台编号，好屏蔽其他站台的错误信息】
WCSACKTaskId | WCS回复到达-任务号 | write | DINT | 122 | WCS写入任务号 | 【 | 】 | WCS回复到达-任务号【WCS写入任务号】
WCSACKBarcode | WCS回复到达-条码 | write | CHAR(20) | 126 | WCS写入条码 | 【 | 】 | WCS回复到达-条码【WCS写入条码】
WCSACKProductId | WCS回复到达-工件类型 | write | INT | 146 | WCS写入工件类型 | 【 | 】 | WCS回复到达-工件类型【WCS写入工件类型】
WCSACKMaterial | WCS回复到达-货物材料 | write | INT | 148 |  |  |  | WCS回复到达-货物材料
WCSACKLength | WCS回复到达-货物长度 | write | INT | 150 |  |  |  | WCS回复到达-货物长度
WCSACKDiameter | WCS回复到达-货物直径 | write | INT | 152 |  |  |  | WCS回复到达-货物直径
WCSACKThickness | WCS回复到达-货物壁厚 | write | INT | 154 |  |  |  | WCS回复到达-货物壁厚
WCSACKBackup | WCS回复到达-备用 | write | INT | 156 |  |  |  | WCS回复到达-备用
交互说明：1.PLC请求地址：当货物到达位置，PLC就写RequestMessage为1，并且WCSReplyMessage为0，表示未处理请求，ECS就会响应 2.ECS响应请求：ECS写入WCSReplyMessage为6，PLC收到WCSReplyMessage后清除请求，PLC请求清除后，ECS清除写入内容。 3.PLC位置到达：PLC写入RequestMessage为2，并且WCSReplyMessage为0，表示未处理请求，ECS就会响应 4.ECS响应到达：ECS写入WCSACKMessage为8，PLC收到后清除“位置到达”信号，PLC请求清除后，ECS清除写入内容。

## 组队缓存区
变量 | 名称 | 读写 | 数据类型 | 偏移量 | 备注
OperationModel | PLC操作模式 | read | INT | 0 | 操作模式:1-维修; 2-手动; 3-机载操作；4-单机自动；5-联机 | 【 | 】 | PLC操作模式【操作模式:1-维修; 2-手动; 3-机载操作；4-单机自动；5-联机】
TotalError | PLC站台总故障 | read | INT | 2 | 0-无故障，1-有故障 | 【 | 】 | PLC站台总故障【0-无故障，1-有故障】
HasGoods | PLC站台是否有货 | read | INT | 4 | 1-无货，2-有货 | 【 | 】 | PLC站台是否有货【1-无货，2-有货】
RequestMessage | PLC地址请求 | read | INT | 6 | 请求分配目的信号[1]（收到上位机回复就消除） | 【 | 】 | PLC地址请求【请求分配目的信号[1]（收到上位机回复就消除）】
RequestLoadStatus | PLC地址请求-装载状态 | read | INT | 8 | PLC-->WCS[2] | 【 | 】 | PLC地址请求-装载状态【PLC-->WCS[2]】
RequestNumber | PLC地址请求-读码器编号 | read | INT | 10 | 就是站台的电器编号，比如1001，1002，1003等等 | 【 | 】 | PLC地址请求-读码器编号【就是站台的电器编号，比如1001，1002，1003等等】
RequestTaskId | PLC地址请求-任务号 | read | DINT | 12 | PLC上报的任务号信息 | 【 | 】 | PLC地址请求-任务号【PLC上报的任务号信息】
RequestBarcode | PLC地址请求-条码 | read | CHAR(20) | 16 | PLC上报的条码信息 | 【 | 】 | PLC地址请求-条码【PLC上报的条码信息】
RequestProductId | PLC地址请求-工件类型 | read | INT |  | WCS写入工件类型 | 【 | 】 | PLC地址请求-工件类型【WCS写入工件类型】
RequestMaterial | PLC地址请求-货物材料 | read | INT |  |  | 【 | 】 | PLC地址请求-货物材料【】
RequestLength | PLC地址请求-货物长度 | read | INT |  |  | 【 | 】 | PLC地址请求-货物长度【】
RequestDiameter | PLC地址请求-货物直径 | read | INT |  |  |  |  | PLC地址请求-货物直径
RequestThickness | PLC地址请求-货物壁厚 | read | INT |  |  | 【 | 】 | PLC地址请求-货物壁厚【】
RequestBackUp | PLC地址请求-备用 | read | INT | 36 |  |  |  | PLC地址请求-备用
WCSReplyMessage | WCS回复请求报文 | write | INT | 38 | WCS-->PLC[6] | 【 | 】 | WCS回复请求报文【WCS-->PLC[6]】
WCSReplyLoadStatus | WCS回复请求-装载状态 | write | INT | 40 | WCS-->PLC[0] | 【 | 】 | WCS回复请求-装载状态【WCS-->PLC[0]】
WCSReplyNumber | WCS回复请求-读码器编码 | write | INT | 42 | 电器定义的站台编号，用于电器确认回复的对应是当前站台编号，好屏蔽其他站台的错误信息 | 【 | 】 | WCS回复请求-读码器编码【电器定义的站台编号，用于电器确认回复的对应是当前站台编号，好屏蔽其他站台的错误信息】
WCSReplyAddress | WCS回复请求-目标地址 | write | INT | 44 | WCS回复的地址，表示往哪儿去 | 【 | 】 | WCS回复请求-目标地址【WCS回复的地址，表示往哪儿去】
WCSReplyTaskId | WCS回复请求-任务号 | write | DINT | 46 | WCS回复任务号 | 【 | 】 | WCS回复请求-任务号【WCS回复任务号】
WCSReplyBarcode | WCS回复请求-条码 | write | CHAR(20) | 50 | WCS回复条码 | 【 | 】 | WCS回复请求-条码【WCS回复条码】
WCSReplyProductId | WCS回复请求-工件类型 | write | INT | 70 | WCS写入工件类型 | 【 | 】 | WCS回复请求-工件类型【WCS写入工件类型】
WCSReplyMaterial | WCS回复请求-货物材料 | write | INT | 72 |  |  |  | WCS回复请求-货物材料
WCSReplyLength | WCS回复请求-货物长度 | write | INT | 74 |  |  |  | WCS回复请求-货物长度
WCSReplyDiameter | WCS回复请求-货物直径 | write | INT | 76 |  |  |  | WCS回复请求-货物直径
WCSReplyThickness | WCS回复请求-货物壁厚 | write | INT | 78 |  |  |  | WCS回复请求-货物壁厚
WCSReplyBackUp | WCS回复请求-备用 | write | INT | 80 |  |  |  | WCS回复请求-备用
ArriveMessage | PLC位置到达-报文 | read | INT | 82 | 货物到达信号[2]（收到上位机回复就消除） | 【 | 】 | PLC位置到达-报文【货物到达信号[2]（收到上位机回复就消除）】
ArriveResult | PLC位置到达-结果 | read | INT | 84 | 已到达[1]（收到上位机回复就消除），未到达[2]（收到上位机回复就消除） | 【 | 】 | PLC位置到达-结果【已到达[1]（收到上位机回复就消除），未到达[2]（收到上位机回复就消除）】
ArriveRealAddress | PLC位置到达-实际到达地址 | read | INT | 86 | 就是站台的电器编号，比如1001，1002，1003等等 | 【 | 】 | PLC位置到达-实际到达地址【就是站台的电器编号，比如1001，1002，1003等等】
ArriveAllcationAddress | PLC位置到达-WCS分配地址 | read | INT | 88 | 就是之前WCSReplyAddress写的地址 | 【 | 】 | PLC位置到达-WCS分配地址【就是之前WCSReplyAddress写的地址】
ArriveTaskId | PLC位置到达-任务号 | read | DINT | 90 | PLC上报的任务号信息 | 【 | 】 | PLC位置到达-任务号【PLC上报的任务号信息】
ArriveBarcode | PLC位置到达-条码 | read | CHAR(20) | 94 | PLC上报的条码信息 | 【 | 】 | PLC位置到达-条码【PLC上报的条码信息】
ArriveProductId | PLC位置到达-工件类型 | read | INT |  | WCS写入工件类型 | 【 | 】 | PLC位置到达-工件类型【WCS写入工件类型】
ArriveMaterial | PLC位置到达-货物材料 | read | INT |  |  | 【 | 】 | PLC位置到达-货物材料【】
ArriveLength | PLC位置到达-货物长度 | read | INT |  |  |  |  | PLC位置到达-货物长度
ArriveDiameter | PLC位置到达-货物直径 | read | INT |  |  | 【 | 】 | PLC位置到达-货物直径【】
ArriveThickness | PLC位置到达-货物壁厚 | read | INT |  |  | 【 | 】 | PLC位置到达-货物壁厚【】
ArriveBackUp | PLC位置到达-备用 | read | INT | 114 |  |  |  | PLC位置到达-备用
WCSACKMessage | WCS回复到达-报文 | write | INT | 116 | WCS-->PLC[8] | 【 | 】 | WCS回复到达-报文【WCS-->PLC[8]】
WCSACKLoadStatus | WCS回复到达-装载状态 | write | INT | 118 | 如同一地址发送到达与控制指令时，回复达到为1，回复控制指令为2 | 【 | 】 | WCS回复到达-装载状态【如同一地址发送到达与控制指令时，回复达到为1，回复控制指令为2】
WCSACKNumber | WCS回复到达-读码器编码 | write | INT | 120 | 电器定义的站台编号，用于电器确认回复的对应是当前站台编号，好屏蔽其他站台的错误信息 | 【 | 】 | WCS回复到达-读码器编码【电器定义的站台编号，用于电器确认回复的对应是当前站台编号，好屏蔽其他站台的错误信息】
WCSACKTaskId | WCS回复到达-任务号 | write | DINT | 122 | WCS写入任务号 | 【 | 】 | WCS回复到达-任务号【WCS写入任务号】
WCSACKBarcode | WCS回复到达-条码 | write | CHAR(20) | 126 | WCS写入条码 | 【 | 】 | WCS回复到达-条码【WCS写入条码】
WCSACKProductId | WCS回复到达-工件类型 | write | INT | 146 | WCS写入工件类型 | 【 | 】 | WCS回复到达-工件类型【WCS写入工件类型】
WCSACKMaterial | WCS回复到达-货物材料 | write | INT | 148 |  |  |  | WCS回复到达-货物材料
WCSACKLength | WCS回复到达-货物长度 | write | INT | 150 |  |  |  | WCS回复到达-货物长度
WCSACKDiameter | WCS回复到达-货物直径 | write | INT | 152 |  |  |  | WCS回复到达-货物直径
WCSACKThickness | WCS回复到达-货物壁厚 | write | INT | 154 |  |  |  | WCS回复到达-货物壁厚
WCSACKBackup | WCS回复到达-备用 | write | INT | 156 |  |  |  | WCS回复到达-备用
交互说明：1.PLC请求地址：当货物到达位置，PLC就写RequestMessage为1，并且WCSReplyMessage为0，表示未处理请求，ECS就会响应 2.ECS响应请求：ECS写入WCSReplyMessage为6，PLC收到WCSReplyMessage后清除请求，PLC请求清除后，ECS清除写入内容。 3.PLC位置到达：PLC写入RequestMessage为2，并且WCSReplyMessage为0，表示未处理请求，ECS就会响应 4.ECS响应到达：ECS写入WCSACKMessage为8，PLC收到后清除“位置到达”信号，PLC请求清除后，ECS清除写入内容。

## 组队焊接机类
变量 | 名称 | 读写 | 数据类型 | 偏移量 | 备注
OperationModel | PLC操作模式 | read | INT | 0 | 操作模式:1-维修; 2-手动; 3-机载操作；4-单机自动；5-联机 | 【 | 】 | PLC操作模式【操作模式:1-维修; 2-手动; 3-机载操作；4-单机自动；5-联机】
TotalError | PLC站台总故障 | read | INT | 2 | 0-无故障，1-有故障 | 【 | 】 | PLC站台总故障【0-无故障，1-有故障】
RequestMessage | PLC请求下料-报文 | read | INT | 4 | 自动请求下料[1]（收到上位机回复就消除），人工确认下料[3](如果发生异常情况下，人工确认工件类型，收到上位机请求消除) | 【 | 】 | PLC请求下料-报文【自动请求下料[1]（收到上位机回复就消除），人工确认下料[3](如果发生异常情况下，人工确认工件类型，收到上位机请求消除)】
RequestNumber | PLC请求下料-电器编号 | read | INT | 6 | 就是站台的电器编号，比如1001，1002，1003等等 | 【 | 】 | PLC请求下料-电器编号【就是站台的电器编号，比如1001，1002，1003等等】
RequestTaskId | PLC请求下料-任务号 | read | DINT | 8 | PLC上报的任务号 | 【 | 】 | PLC请求下料-任务号【PLC上报的任务号】
RequestBarcode | PLC请求下料-条码 | read | CHAR(20) | 12 | PLC上报的条码信息 | 【 | 】 | PLC请求下料-条码【PLC上报的条码信息】
RequestProductId | PLC请求下料-工件类型 | read | INT |  | 工件类型：（1-N） | 【 | 】 | PLC请求下料-工件类型【工件类型：（1-N）】
RequestMaterial | WCS地址回复-货物材料 | read | INT |  |  | 【 | 】 | WCS地址回复-货物材料【】
RequestLength | WCS地址回复-货物长度 | read | INT |  |  | 【 | 】 | WCS地址回复-货物长度【】
RequestDiameter | WCS地址回复-货物直径 | read | INT |  |  | 【 | 】 | WCS地址回复-货物直径【】
RequestThickness | WCS地址回复-货物壁厚 | read | INT |  |  | 【 | 】 | WCS地址回复-货物壁厚【】
RequestBackup | PLC请求下料-备用 | read | INT | 32 |  |  |  | PLC请求下料-备用
WCSReplyMessage | WCS回复请求下料-报文 | write | INT | 34 | WCS-->PLC[6] | 【 | 】 | WCS回复请求下料-报文【WCS-->PLC[6]】
WCSReplyNumber | WCS回复请求下料-电器编码 | write | INT | 36 | 电器编号，用于电器确认回复的对应是当前站台，好屏蔽其他站台的错误信息 | 【 | 】 | WCS回复请求下料-电器编码【电器编号，用于电器确认回复的对应是当前站台，好屏蔽其他站台的错误信息】
WCSReplyAddress | WCS回复请求下料-目标地址 | write | INT | 38 | WCS写入目的地，如果不需要设备动，由其他设备（小车、桁架）来取走，就写入0 | 【 | 】 | WCS回复请求下料-目标地址【WCS写入目的地，如果不需要设备动，由其他设备（小车、桁架）来取走，就写入0】
WCSReplyTaskId | WCS回复请求下料-任务号 | write | DINT | 40 | WCS回复任务号 | 【 | 】 | WCS回复请求下料-任务号【WCS回复任务号】
WCSReplyBarcode | WCS回复请求下料-条码 | write | CHAR(20) | 44 | WCS回复条码 | 【 | 】 | WCS回复请求下料-条码【WCS回复条码】
WCSReplyProductId | WCS回复请求下料-工件类型 | write | INT | 64 | WCS回复工件类型 | 【 | 】 | WCS回复请求下料-工件类型【WCS回复工件类型】
WCSReplyMaterial | WCS回复请求下料-货物材料 | write | INT | 66 |  |  |  | WCS回复请求下料-货物材料
WCSReplyLength | WCS回复请求下料-货物长度 | write | INT | 68 |  |  |  | WCS回复请求下料-货物长度
WCSReplyDiameter | WCS回复请求下料-货物直径 | write | INT | 70 |  |  |  | WCS回复请求下料-货物直径
WCSReplyThickness | WCS回复请求下料-货物壁厚 | write | INT | 72 |  |  |  | WCS回复请求下料-货物壁厚
WCSReplyBackup | WCS回复请求下料-备用 | write | INT | 74 |  |  |  | WCS回复请求下料-备用
ArriveMessage | PLC请求上料-报文 | read | INT | 76 | 自动请求上料[2](工件到达后依然请求上料，等到上位机回复后，PLC才消除) | 【 | 】 | PLC请求上料-报文【自动请求上料[2](工件到达后依然请求上料，等到上位机回复后，PLC才消除)】
ArriveResult | PLC请求上料-结果 | read | INT | 78 | 已到达[1]，未到达[2] | 【 | 】 | PLC请求上料-结果【已到达[1]，未到达[2]】
ArriveRealAddress | PLC请求上料-实际到达地址 | read | INT | 80 | 就是站台的电器编号，比如1001，1002，1003等等 | 【 | 】 | PLC请求上料-实际到达地址【就是站台的电器编号，比如1001，1002，1003等等】
ArriveAllcationAddress | PLC请求上料-WCS分配地址 | read | INT | 82 | 就是之前WCSReplyAddress写的地址 | 【 | 】 | PLC请求上料-WCS分配地址【就是之前WCSReplyAddress写的地址】
ArriveTaskId | PLC请求上料-任务号 | read | DINT | 84 | PLC上报的任务号信息 | 【 | 】 | PLC请求上料-任务号【PLC上报的任务号信息】
ArriveBarcode | PLC请求上料-条码 | read | CHAR(20) | 88 | PLC上报的条码信息 | 【 | 】 | PLC请求上料-条码【PLC上报的条码信息】
ArriveProductId | PLC请求上料-工件类型 | read | INT |  | 工件类型：（1-N） | 【 | 】 | PLC请求上料-工件类型【工件类型：（1-N）】
ArriveMaterial | PLC请求上料-货物材料 | read | INT |  |  | 【 | 】 | PLC请求上料-货物材料【】
ArriveLength | PLC请求上料-货物长度 | read | INT |  |  | 【 | 】 | PLC请求上料-货物长度【】
ArriveDiameter | PLC请求上料-货物直径 | read | INT |  |  | 【 | 】 | PLC请求上料-货物直径【】
ArriveThickness | PLC请求上料-货物壁厚 | read | INT |  |  | 【 | 】 | PLC请求上料-货物壁厚【】
ArriveBackup | PLC请求上料-备用 | read | INT | 108 |  |  |  | PLC请求上料-备用
WCSACKMessage | WCS回复请求上料-报文 | write | INT | 110 | WCS-->PLC[8] | 【 | 】 | WCS回复请求上料-报文【WCS-->PLC[8]】
WCSACKNumber | WCS回复请求上料-电器编码 | write | INT | 112 | 电器编号，用于电器确认回复的对应是当前站台，好屏蔽其他站台的错误信息 | 【 | 】 | WCS回复请求上料-电器编码【电器编号，用于电器确认回复的对应是当前站台，好屏蔽其他站台的错误信息】
WCSACKTaskId | WCS回复请求上料-任务号 | write | DINT | 114 | WCS写入任务号 | 【 | 】 | WCS回复请求上料-任务号【WCS写入任务号】
WCSACKBarcode | WCS回复请求上料-条码 | write | CHAR(20) | 118 | WCS写入条码 | 【 | 】 | WCS回复请求上料-条码【WCS写入条码】
WCSACKProductId | WCS回复请求上料-工件类型 | write | INT | 138 | WCS写入工件类型 | 【 | 】 | WCS回复请求上料-工件类型【WCS写入工件类型】
WCSACKMaterial | WCS回复请求上料-货物材料 | write | INT | 140 |  |  |  | WCS回复请求上料-货物材料
WCSACKLength | WCS回复请求上料-货物长度 | write | INT | 142 |  |  |  | WCS回复请求上料-货物长度
WCSACKDiameter | WCS回复请求上料-货物直径 | write | INT | 144 |  |  |  | WCS回复请求上料-货物直径
WCSACKThickness | WCS回复请求上料-货物壁厚 | write | INT | 146 |  |  |  | WCS回复请求上料-货物壁厚
WCSACKBackup | WCS回复请求上料-备用 | write | INT | 148 |  |  |  | WCS回复请求上料-备用
交互说明：1.PLC请求上料：PLC当设备正常且空闲，就给RequestMessage写入2，并且ArriveResult也为2，ECS就会响应 2.ECS响应上料：ECS写入WCSACKMessage为8，PLC清除“上料请求”信号后，ECS清除写入内容。 3.PLC请求下料：PLC当设备正常且空闲，就给RequestMessage为1或3，并且WCSReplyMessage为0，表示未处理请求，ECS就会响应 4.ECS响应下料：ECS写入WCSReplyMessage为6，PLC收到WCSReplyMessage后清除请求，PLC清除“请求下料”请求信号后，ECS清除写入内容。